## 货物清单
附件1货物需求一览表
序号 | 网省采购申请号 | 分标名称 | 包号 | 项目单位 | 工程项目名称 | 物资描述 | 单位 | 数量 | 交货时间 | 交货方式 | 技术规范ID | 备注
1 | 050043481300010 | 001交流三相隔离开关 | 包1 | 西宁公司 | 西宁750千伏变电站330千伏间隔扩建工程 | 交流三相隔离开关-电压等级:AC330kV,额定电流:5000A,额定短时耐受电流:63kA,结构型式:单臂垂直伸缩,接地开关数:单接地,操作型式:电动 | 组 | 1 | 2023/04/28 | 施工现场车板交货 | 0000-500116181-00001
2 | 050043481800010 | 001交流三相隔离开关 | 包1 | 西宁公司 | 西宁750千伏变电站330千伏间隔扩建工程 | 交流三相隔离开关-电压等级:AC330kV,额定电流:5000A,额定短时耐受电流:63kA,结构型式:五柱水平旋转,接地开关数:三接地,操作型式:电动 | 组 | 1 | 2023/04/28 | 施工现场车板交货 | 0000-500002997-00001
3 | 050043489000010 | 002电容式电压互感器 | 包1 | 西宁公司 | 西宁750千伏变电站330千伏间隔扩建工程 | 电容式电压互感器-电压等级:AC330kV,绝缘方式:油浸/瓷,额定电容:0.005μF,次级绕组数:4,测量级精度:0.5 | 台 | 6 | 2023/04/28 | 施工现场车板交货 | G00H-500139721-00017
4 | 050043481500010 | 003交流避雷器 | 包1 | 西宁公司 | 西宁750千伏变电站330千伏间隔扩建工程 | 交流避雷器-电压等级:AC330kV,额定电压:300kV,外绝缘材质:瓷,雷电额定残压:727kV,是否带间隙:不带间隙 | 台 | 6 | 2023/04/28 | 施工现场车板交货 | 9999-500029902-00011
5 | 050043481700010 | 004断路器保护 | 包1 | 西宁公司 | 西宁750千伏变电站330千伏间隔扩建工程 | 断路器保护-电压等级:AC330kV | 套 | 2 | 2023/04/28 | 施工现场车板交货 | 9999-500008713-00002
6 | 050044115800010 | 005通信监控系统 | 包1 | 信通公司 | 国网青海信通公司通信电源监控系统子站接入设备改造 | 通信监控系统-安装位置:子站 | 套 | 203 | 2023/03/20 | 买方指定仓库地面交货 | B00H-500060610-00002
7 | 050043481100010 | 006电力电缆 | 包1 | 西宁公司 | 变电站工程 | 电力电缆-电压等级:AC35kV,型号:YJV,截面mm2:300,芯数:3,铠装及外护套形式:22,是否阻燃:ZC,是否纵向阻水:无阻水 | 千米 | 1.58 | 2023/04/28 | 施工现场车板交货 | 9999-500107963-00001
8 | 050044149300010 | 007避雷针 | 包1 | 超高压公司 | 国网青海超高压公司330kV山治牵II线防雷整治 | 防雷设备-设备类型:避雷针 | 台 | 30 | 2023/06/30 | 施工现场车板交货 | B00H-500010601-00004
9 | 050044149200010 | 007避雷针 | 包1 | 超高压公司 | 国网青海超高压公司330kV郭庄牵I线防雷整治 | 防雷设备-设备类型:避雷针 | 台 | 36 | 2023/06/30 | 施工现场车板交货 | B00H-500010601-00005
10 | 050044140700010 | 007避雷针 | 包1 | 超高压公司 | 国网青海超高压公司330kV山治牵I线防雷整治 | 防雷设备-设备类型:避雷针 | 台 | 22 | 2023/06/30 | 施工现场车板交货 | B00H-500010601-00003
11 | 050044180500010 | 008运行环境智能调控装置 | 包1 | 公司本部 | 国网青海电力本部档案馆用房建筑智能化分系统改造 | 运行环境智能调控装置 | 套 | 1 | 2023/03/20 | 施工现场车板交货 | B2W0-500127269-00001
12 | 050044180800010 | 008运行环境智能调控装置 | 包2 | 超高压公司 | 国网青海超高压公司输变电检修中心大楼建筑智能化分系统改造 | 运行环境智能调控装置 | 套 | 1 | 2023/03/20 | 施工现场车板交货 | B00H-500127269-00005
13 | 050044180300010 | 008运行环境智能调控装置 | 包2 | 超高压公司 | 国网青海超高压公司综合楼建筑智能化分系统改造 | 运行环境智能调控装置 | 套 | 1 | 2023/03/20 | 施工现场车板交货 | B00H-500127269-00004
14 | 050043481600010 | 009光纤配线架 | 包1 | 西宁公司 | 西宁750千伏变电站330千伏间隔扩建工程 | 光纤配线架(ODF)-容量:≤72芯 | 套 | 2 | 2023/04/28 | 施工现场车板交货 | 9999-500009695-00008