## 公开招标
附件3：产品清单
分标 | 分包 | 序号 | 单体工程名称 | 物料大类 | 物料中类 | 物料小类 | 物料描述 | 扩展描述 | 数量 | 单位 | 单价（元） | 合计（元） | 备注 | 包限价
001 | 包01 | 1 | 华电（海西）新能源有限公司德令哈100万千瓦光储及3兆瓦光伏制氢项目330千伏升压站扩建 | 一次设备 | 组合电器 | 气体绝缘封闭式组合电器（GIS） | 330kVGIS组合电器,63kA,主变进线,5000A,户内,智能站，双母线接线，C2,瓷，无合闸电阻，适用于主变架空进线回路，+40～-40℃，3500m，满足数据远传要求 | 双母线接线，5000A,63kA，智能站，配智能组件柜，智能终端2台，合并单元0台，3500m，满足一键顺控要求 | 2 | 间隔 | 3020000 | 6040000 | 与前期母线接续，一期厂家:山东泰开电气有限公司 | 6040000
| 包02 | 2 | 华电（海西）新能源有限公司德令哈100万千瓦光储及3兆瓦光伏制氢项目330千伏升压站扩建 | 一次设备 | 开关柜（箱） | 充气式高压开关柜 | 充气式高压开关柜,AC35kV,电容器开关柜,1250A,31.5kA,SF6 | 主母线额定电流2500A，短路电流31.5kA，CT:5P/0.2/0.2S,真空断路器，电缆出线，+40～-25℃，3500m，满足一键顺控要求 | 4 | 面 | 327500 | 1310000 |  | 13866500
|  | 3 | 华电（海西）新能源有限公司德令哈100万千瓦光储及3兆瓦光伏制氢项目330千伏升压站扩建 | 一次设备 | 开关柜（箱） | 充气式高压开关柜 | 充气式高压开关柜,AC35kV,馈线柜,1250A,31.5kA,SF6 | 主母线额定电流2500A，短路电流31.5kA，CT:5P/0.2/0.2S，电缆出线,带线路PT,+40～-25℃，3500m，满足一键顺控要求,仅适用新能源等接入有并网需求 | 31 | 面 | 327500 | 10152500
|  | 4 | 华电（海西）新能源有限公司德令哈100万千瓦光储及3兆瓦光伏制氢项目330千伏升压站扩建 | 一次设备 | 开关柜（箱） | 充气式高压开关柜 | 充气式高压开关柜,AC35kV,进线隔离柜,2500A,无开关,SF6 | 主母线额定电流2500A，短路电流31.5kA，无CT，电缆进线，+40～-25℃，3500m，满足一键顺控要求 | 4 | 面 | 297300 | 1189200
|  | 5 | 华电（海西）新能源有限公司德令哈100万千瓦光储及3兆瓦光伏制氢项目330千伏升压站扩建 | 一次设备 | 开关柜（箱） | 充气式高压开关柜 | 充气式高压开关柜,AC35kV,接地变开关柜,1250A,31.5kA,SF6 | 主母线额定电流2500A，短路电流31.5kA，CT:5P/5P/0.2/0.2S，电缆出线,+40～-25℃，3500m，满足一键顺控要求 | 4 | 面 | 286200 | 1144800
|  | 6 | 华电（海西）新能源有限公司德令哈100万千瓦光储及3兆瓦光伏制氢项目330千伏升压站扩建 | 二次设备 | 低压屏（柜）、箱 | 端子箱 | 端子箱 | 检修电源箱 | 1 | 面 | 10000 | 10000 | 检修电源箱
|  | 7 | 华电（海西）新能源有限公司德令哈100万千瓦光储及3兆瓦光伏制氢项目330千伏升压站扩建 | 二次设备 | 低压屏（柜）、箱 | 端子箱 | 端子箱 | 110kV及35kV母线PT端子箱XDW1 | 6 | 个 | 10000 | 60000
| 包03 | 8 | 华电（海西）新能源有限公司德令哈100万千瓦光储及3兆瓦光伏制氢项目330千伏升压站扩建 | 智能变电站二次设备 | 智能变电站继电保护及自动装置 | 智能故障录波装置 | AC330,220kV智能故障录波装置,变压器,64,96,128,256 | AC330(220)kV智能故障录波装置，变压器；录波装置2台、管理机1套；保护屏体1面；非模块化/模块化设备，后接线。 | 1 | 套 | 150000 | 150000 |  | 1586000
|  | 9 | 华电（海西）新能源有限公司德令哈100万千瓦光储及3兆瓦光伏制氢项目330千伏升压站扩建 | 二次设备 | 继电保护及自动装置 | 母线保护 | 母线保护,AC35kV | 35kV母线保护，适用于单母线/单母线分段接线方式，可接入间隔24回；保护装置1套、模拟盘0套；保护屏体1面、转接屏体0面。 | 4 | 套 | 110600 | 442400 | 模板编制，共2面屏体4套母线保护装置
|  | 10 | 华电（海西）新能源有限公司德令哈100万千瓦光储及3兆瓦光伏制氢项目330千伏升压站扩建 | 二次设备 | 继电保护及自动装置 | 故障录波装置 | 故障录波装置,AC110(66)kV,无,64,80,128,160 | 110(66)kV故障录波装置；录波装置1套；保护屏体1面。 | 2 | 套 | 80000 | 160000
|  | 11 | 华电（海西）新能源有限公司德令哈100万千瓦光储及3兆瓦光伏制氢项目330千伏升压站扩建 | 智能变电站二次设备 | 智能变电站继电保护及自动装置 | 智能变电站变压器保护 | 智能变电站变压器保护,AC330kV |  | 2 | 套 | 158400 | 316800
|  | 12 | 华电（海西）新能源有限公司德令哈100万千瓦光储及3兆瓦光伏制氢项目330千伏升压站扩建 | 智能变电站二次设备 | 智能变电站继电保护及自动装置 | 智能变电站变压器保护 | 智能变电站变压器保护,AC330kV |  | 2 | 套 | 158400 | 316800
|  | 13 | 华电（海西）新能源有限公司德令哈100万千瓦光储及3兆瓦光伏制氢项目330千伏升压站扩建 |  |  |  | 防孤岛保护装置 |  | 2 | 套 | 70000 | 140000 | 自编，附件标书
|  | 14 | 华电（海西）新能源有限公司德令哈100万千瓦光储及3兆瓦光伏制氢项目330千伏升压站扩建 | 智能变电站二次设备 | 智能变电站安全稳定自动控制装置 | 智能变电站减载装置 | 智能变电站减载装置,AC35kV |  | 1 | 套 | 30000 | 30000
|  | 15 | 华电（海西）新能源有限公司德令哈100万千瓦光储及3兆瓦光伏制氢项目330千伏升压站扩建 | 智能变电站二次设备 | 智能变电站安全稳定自动控制装置 | 智能变电站减载装置 | 智能变电站减载装置,AC35kV |  | 1 | 套 | 30000 | 30000
002 | 包1 | 16 | 华电（海西）新能源有限公司德令哈100万千瓦光储及3兆瓦光伏制氢项目330千伏升压站扩建 | 装置性材料 | 电缆 | 电力电缆 | 电力电缆,AC35kV,YJY,500,1,63,ZC,无阻水 | 绝缘屏蔽可剥离 | 2.06 | 千米 | 454900 | 937094 | SVG进线 | 3606883.1266
|  | 17 | 华电（海西）新能源有限公司德令哈100万千瓦光储及3兆瓦光伏制氢项目330千伏升压站扩建 | 装置性材料 | 电缆附件 | 35kV及以下电缆终端 | 35kV电缆终端,1×500,户外终端,冷缩,铜 |  | 12 | 只 | 670 | 8040 | SVG用
|  | 18 | 华电（海西）新能源有限公司德令哈100万千瓦光储及3兆瓦光伏制氢项目330千伏升压站扩建 | 装置性材料 | 电缆 | 电力电缆 | 电力电缆,AC35kV,YJY,120,1,63,ZA,无阻水 | 绝缘屏蔽可剥离 | 0.24 | 千米 | 130000 | 31200 | 接地变进线
|  | 19 | 华电（海西）新能源有限公司德令哈100万千瓦光储及3兆瓦光伏制氢项目330千伏升压站扩建 | 装置性材料 | 电缆附件 | 35kV及以下电缆终端 | 35kV电缆终端,1×120,户外终端,冷缩,铜 |  | 12 | 只 | 490 | 5880 | 接地变用
|  | 20 | 华电（海西）新能源有限公司德令哈100万千瓦光储及3兆瓦光伏制氢项目330千伏升压站扩建 | 装置性材料 | 电缆 | 电力电缆 | 电力电缆,AC35kV,YJY,630,1,63,ZC,无阻水 | 绝缘屏蔽可剥离 | 1.9 | 千米 | 559400 | 1062860 | 主变进线用
|  | 21 | 华电（海西）新能源有限公司德令哈100万千瓦光储及3兆瓦光伏制氢项目330千伏升压站扩建 | 装置性材料 | 电缆附件 | 35kV及以下电缆终端 | 35kV电缆终端,1×630,户外终端,冷缩,铜 |  | 36 | 只 | 820 | 29520 | 主变进线用
|  | 22 | 华电（海西）新能源有限公司德令哈100万千瓦光储及3兆瓦光伏制氢项目330千伏升压站扩建 | 装置性材料 | 电缆附件 | 电缆接地箱 | 电缆接地箱,带护层保护器 | 适用于66kV电缆系统接地（同轴）电缆和接地箱，投标人负责安装 | 16 | 只 | 5000 | 80000
|  | 23 | 华电（海西）新能源有限公司德令哈100万千瓦光储及3兆瓦光伏制氢项目330千伏升压站扩建 | 装置性材料 | 电缆附件 | 电缆接地箱 | 电缆接地箱,三线直接接地 | 适用于66kV电缆系统接地（同轴）电缆和接地箱，投标人负责安装 | 16 | 只 | 5000 | 80000
|  | 24 | 华电（海西）新能源有限公司德令哈100万千瓦光储及3兆瓦光伏制氢项目330千伏升压站扩建 | 装置性材料 | 电缆 | 接地电缆 | 接地电缆,AC10kV,YJV,150,1,无阻燃 | 适用于110kV电缆系统接地电缆，投标人负责安装，4000m | 0.64 | 千米 | 116041 | 74266.24
|  | 25 | 华电（海西）新能源有限公司德令哈100万千瓦光储及3兆瓦光伏制氢项目330千伏升压站扩建 | 装置性材料 | 电缆 | 低压电力电缆 | 低压电力电缆,YJY,铜,35/16,3+1芯,ZC,23,普通 |  | 1.4 | 千米 | 80711.38 | 112995.932
|  | 26 | 华电（海西）新能源有限公司德令哈100万千瓦光储及3兆瓦光伏制氢项目330千伏升压站扩建 | 装置性材料 | 电缆 | 低压电力电缆 | 低压电力电缆,YJY,铜,25/16,3+1芯,ZC,23,普通 |  | 0.11 | 千米 | 62274.3 | 6850.173
|  | 27 | 华电（海西）新能源有限公司德令哈100万千瓦光储及3兆瓦光伏制氢项目330千伏升压站扩建 | 装置性材料 | 电缆 | 低压电力电缆 | 低压电力电缆,YJY,铜,120/70,3+1芯,ZC,23,普通 |  | 0.13 | 千米 | 260932.82 | 33921.2666
|  | 28 | 华电（海西）新能源有限公司德令哈100万千瓦光储及3兆瓦光伏制氢项目330千伏升压站扩建 | 装置性材料 | 电缆 | 低压电力电缆 | 低压电力电缆,YJY,铜,6,3芯,ZC,23,普通 |  | 0.15 | 千米 | 22612.43 | 3391.8645
|  | 29 | 华电（海西）新能源有限公司德令哈100万千瓦光储及3兆瓦光伏制氢项目330千伏升压站扩建 | 装置性材料 | 电缆 | 低压电力电缆 | 低压电力电缆,YJY,铜,10,3芯,ZB,NH,23 |  | 0.15 | 千米 | 27977.67 | 4196.6505
|  | 30 | 华电（海西）新能源有限公司德令哈100万千瓦光储及3兆瓦光伏制氢项目330千伏升压站扩建 | 装置性材料 | 电缆 | 控制电缆 | 控制电缆,KYJYP2,4,4,WDZC,23 |  | 15000 | 米 | 16.99 | 254850
|  | 31 | 华电（海西）新能源有限公司德令哈100万千瓦光储及3兆瓦光伏制氢项目330千伏升压站扩建 | 装置性材料 | 电缆 | 控制电缆 | 控制电缆,KYJYP2,4,7,WDZC,23 |  | 1100 | 米 | 24.62 | 27082
|  | 32 | 华电（海西）新能源有限公司德令哈100万千瓦光储及3兆瓦光伏制氢项目330千伏升压站扩建 | 装置性材料 | 电缆 | 控制电缆 | 控制电缆,KYJYP2,2.5,4,WDZC,23 |  | 30000 | 米 | 12.2 | 366000
|  | 33 | 华电（海西）新能源有限公司德令哈100万千瓦光储及3兆瓦光伏制氢项目330千伏升压站扩建 | 装置性材料 | 电缆 | 控制电缆 | 控制电缆,KYJYP2,2.5,10,WDZC,23 |  | 12000 | 米 | 26.22 | 314640
|  | 34 | 华电（海西）新能源有限公司德令哈100万千瓦光储及3兆瓦光伏制氢项目330千伏升压站扩建 | 装置性材料 | 电缆 | 控制电缆 | 控制电缆,KYJYP2,6,2,WDZC,23 |  | 3000 | 米 | 15.52 | 46560
|  | 35 | 华电（海西）新能源有限公司德令哈100万千瓦光储及3兆瓦光伏制氢项目330千伏升压站扩建 | 装置性材料 | 电缆 | 低压电力电缆 | 低压电力电缆,YJV,铜,6,2芯,ZC,22,普通 |  | 3 | 千米 | 11540 | 34620
|  | 36 | 华电（海西）新能源有限公司德令哈100万千瓦光储及3兆瓦光伏制氢项目330千伏升压站扩建 | 装置性材料 | 电缆 | 低压电力电缆 | 低压电力电缆,YJV,铜,6/4,3+1芯,ZC,22,普通 |  | 0.5 | 千米 | 20280 | 10140
|  | 37 | 华电（海西）新能源有限公司德令哈100万千瓦光储及3兆瓦光伏制氢项目330千伏升压站扩建 | 装置性材料 | 电缆 | 低压电力电缆 | 低压电力电缆,YJV,铜,16/10,3+1芯,ZC,22,普通 |  | 0.5 | 千米 | 49330 | 24665
|  | 38 | 华电（海西）新能源有限公司德令哈100万千瓦光储及3兆瓦光伏制氢项目330千伏升压站扩建 | 装置性材料 | 电缆 | 低压电力电缆 | 低压电力电缆,YJV,铜,35/16,3+1芯,ZC,22,普通 |  | 0.6 | 千米 | 96850 | 58110
| 包2 | 39 | 华电（海西）新能源有限公司德令哈100万千瓦光储及3兆瓦光伏制氢项目330千伏升压站扩建 | 消防 | 水喷雾 | 水喷雾 | 水喷雾 | 水喷雾 | 2 | 套 | 350000 | 700000 |  | 700000