## 16-低压开关柜
分标编号 | 包名称 | 分包编号 | 项目单位 | 需求单位 | 项目名称 | 工程电压等级 | 物资名称 | 物资描述 | 单位 | 数量 | 首批交货日期 | 最后一批交货日期 | 交货地点 | 交货方式 | 备注 | 技术规范编码 | 网省采购申请号 | 总部采购申请号 | 物料编码 | 扩展描述 | 扩展编码
282307-1016004-9998 | 包1 | QH100 | 国网青海省电力公司 | 国网青海省电力公司海南供电公司 |  | 无电压等级 | 低压电容器柜,AC380V,固定分隔式,150kvar | 低压电容器柜-电压等级:AC380V,型式:固定分隔式,额定容量:150kvar | 台 | 1 | 2024-03-31 | 2024-03-31 | 青海省海南藏族自治州共和县 | 材料站现场车板交货 |  | A171-500114877-00003 | 044004068100070 | 400213314200060 | 500114877
282307-1016004-9998 | 包1 | QH100 | 国网青海省电力公司 | 国网青海省电力公司西宁供电公司 |  | 无电压等级 | 低压电容器柜,AC380V,固定分隔式,240kvar | 低压电容器柜-电压等级:AC380V,型式:固定分隔式,额定容量:240kvar | 台 | 2 | 2024-03-31 | 2024-03-31 | 青海省西宁市城北区 | 材料站现场车板交货 |  | A176-500114883-00003 | 044004051600070 | 400213299300050 | 500114883
282307-1016004-9998 | 包1 | QH100 | 国网青海省电力公司 | 国网青海省电力公司海南供电公司 |  | 无电压等级 | 低压开关柜,AC380V,固定分隔式,进线,1250A,35kA | 低压开关柜-电压等级:AC380V,型式:固定分隔式,接线类型:进线,额定电流:1250A,额定开断电流:35kA | 台 | 1 | 2024-03-31 | 2024-03-31 | 青海省海南藏族自治州共和县 | 材料站现场车板交货 |  | A176-500141275-00002 | 044004077700050 | 400213322400050 | 500141275
282307-1016004-9998 | 包1 | QH100 | 国网青海省电力公司 | 国网青海省电力公司海南供电公司 |  | 无电压等级 | 低压开关柜,AC380V,抽屉式,馈线,1250A,35kA | 低压开关柜-电压等级:AC380V,型式:抽屉式,接线类型:馈线,额定电流:1250A,额定开断电流:35kA | 台 | 1 | 2024-03-31 | 2024-03-31 | 青海省海南藏族自治州共和县 | 材料站现场车板交货 |  | A176-500005674-00001 | 044004068300090 | 400213337500010 | 500005674
282307-1016004-9998 | 包1 | QH100 | 国网青海省电力公司 | 国网青海省电力公司西宁供电公司 |  | 无电压等级 | 低压开关柜,AC380V,固定分隔式,进线,1250A,35kA | 低压开关柜-电压等级:AC380V,型式:固定分隔式,接线类型:进线,额定电流:1250A,额定开断电流:35kA | 台 | 2 | 2024-03-31 | 2024-03-31 | 青海省西宁市城北区 | 材料站现场车板交货 |  | A176-500141275-00002 | 044004052600070 | 400213300500070 | 500141275
282307-1016004-9998 | 包1 | QH100 | 国网青海省电力公司 | 国网青海省电力公司西宁供电公司 |  | 无电压等级 | 低压开关柜,AC380V,固定分隔式,母联,1250A,35kA | 低压开关柜-电压等级:AC380V,型式:固定分隔式,接线类型:母联,额定电流:1250A,额定开断电流:35kA | 台 | 1 | 2024-03-31 | 2024-03-31 | 青海省西宁市城北区 | 材料站现场车板交货 |  | A176-500141278-00002 | 044004052800010 | 400213337100010 | 500141278
282307-1016004-9998 | 包1 | QH100 | 国网青海省电力公司 | 国网青海省电力公司西宁供电公司 |  | 无电压等级 | 低压开关柜,AC380V,固定分隔式,馈线,1250A,35kA | 低压开关柜-电压等级:AC380V,型式:固定分隔式,接线类型:馈线,额定电流:1250A,额定开断电流:35kA | 台 | 3 | 2024-03-31 | 2024-03-31 | 青海省西宁市城北区 | 材料站现场车板交货 |  | A176-500141277-00005 | 044004051500030 | 400213299100030 | 500141277

## 26-接地铁
分标编号 | 包名称 | 分包编号 | 项目单位 | 需求单位 | 项目名称 | 工程电压等级 | 物资名称 | 物资描述 | 单位 | 数量 | 首批交货日期 | 最后一批交货日期 | 交货地点 | 交货方式 | 备注 | 技术规范编码 | 网省采购申请号 | 总部采购申请号 | 物料编码 | 扩展描述 | 扩展编码
282307-1406030-9999 | 包1 | QH100 | 国网青海省电力公司 | 国网青海省电力公司黄化供电公司 |  | 无电压等级 | 接地铁,圆钢,石墨烯合金,φ16,1200mm | 接地铁-组合方式:圆钢,表面处理方式:石墨烯合金,主材规格:φ16,长度mm:1200mm | 付 | 1100 | 2024-03-31 | 2024-03-31 | 青海省黄南藏族自治州尖扎县 | 材料站现场车板交货 |  | G00H-500141267-00008 | 044004084900020 | 400213328900010 | 500141267 |  | 500141267-0012
282307-1406030-9999 | 包2 | QH200 | 国网青海省电力公司 | 国网青海省电力公司海北供电公司 |  | 无电压等级 | 接地铁,圆钢,石墨烯合金,φ16,1200mm | 接地铁-组合方式:圆钢,表面处理方式:石墨烯合金,主材规格:φ16,长度mm:1200mm | 付 | 64 | 2024-03-31 | 2024-03-31 | 青海省海北藏族自治州海晏县 | 材料站现场车板交货 |  | G00H-500141267-00007 | 044004074300030 | 400213320100030 | 500141267 | 接地电阻4Ω | 500141267-0011
282307-1406030-9999 | 包2 | QH200 | 国网青海省电力公司 | 国网青海省电力公司海北供电公司 |  | 无电压等级 | 接地铁,圆钢,石墨烯合金,φ16,1200mm | 接地铁-组合方式:圆钢,表面处理方式:石墨烯合金,主材规格:φ16,长度mm:1200mm | 付 | 87 | 2024-03-31 | 2024-03-31 | 青海省海北藏族自治州海晏县 | 材料站现场车板交货 |  | G00H-500141267-00007 | 044004067500020 | 400213313600020 | 500141267 | 接地电阻4Ω | 500141267-0011
282307-1406030-9999 | 包2 | QH200 | 国网青海省电力公司 | 国网青海省电力公司海北供电公司 |  | 无电压等级 | 接地铁,圆钢,石墨烯合金,φ16,1200mm | 接地铁-组合方式:圆钢,表面处理方式:石墨烯合金,主材规格:φ16,长度mm:1200mm | 付 | 500 | 2024-03-31 | 2024-03-31 | 青海省海北藏族自治州海晏县 | 材料站现场车板交货 |  | G00H-500141267-00007 | 044004065200010 | 400213311500010 | 500141267 | 接地电阻4Ω | 500141267-0011
282307-1406030-9999 | 包3 | QH300 | 国网青海省电力公司 | 国网青海省电力公司黄化供电公司 |  | 无电压等级 | 接地铁,圆钢,石墨烯合金,φ16,1200mm | 接地铁-组合方式:圆钢,表面处理方式:石墨烯合金,主材规格:φ16,长度mm:1200mm | 付 | 100 | 2024-03-31 | 2024-03-31 | 青海省黄南藏族自治州尖扎县 | 材料站现场车板交货 |  | G00H-500141267-00008 | 044004084900020 | 400213328900010 | 500141267 |  | 500141267-0012
282307-1406030-9999 | 包3 | QH300 | 国网青海省电力公司 | 国网青海省电力公司黄化供电公司 |  | 无电压等级 | 接地铁,圆钢,石墨烯合金,φ16,1200mm | 接地铁-组合方式:圆钢,表面处理方式:石墨烯合金,主材规格:φ16,长度mm:1200mm | 付 | 600 | 2024-03-31 | 2024-03-31 | 青海省黄南藏族自治州尖扎县 | 材料站现场车板交货 |  | G00H-500141267-00007 | 044004084900010 | 400213328800010 | 500141267 | 接地电阻4Ω | 500141267-0011
282307-1406030-9999 | 包4 | QH400 | 国网青海省电力公司 | 国网青海省电力公司海西供电公司 |  | 无电压等级 | 接地铁,圆钢,石墨烯合金,φ16,1200mm | 接地铁-组合方式:圆钢,表面处理方式:石墨烯合金,主材规格:φ16,长度mm:1200mm | 付 | 120 | 2024-03-31 | 2024-03-31 | 青海省海西蒙古族藏族自治州格尔木市 | 材料站现场车板交货 |  | G00H-500141267-00008 | 044004037800010 | 400213286800010 | 500141267 | 接地电阻10欧姆 | 500141267-0012
282307-1406030-9999 | 包4 | QH400 | 国网青海省电力公司 | 国网青海省电力公司西宁供电公司 |  | 无电压等级 | 接地铁,圆钢,石墨烯合金,φ16,1200mm | 接地铁-组合方式:圆钢,表面处理方式:石墨烯合金,主材规格:φ16,长度mm:1200mm | 付 | 22 | 2024-03-31 | 2024-03-31 | 青海省西宁市城北区 | 材料站现场车板交货 |  | G00H-500141267-00007 | 044004051600050 | 400213299300030 | 500141267 | 接地电阻4Ω | 500141267-0011
282307-1406030-9999 | 包4 | QH400 | 国网青海省电力公司 | 国网青海省电力公司海南供电公司 |  | 无电压等级 | 接地铁,圆钢,石墨烯合金,φ16,1200mm | 接地铁-组合方式:圆钢,表面处理方式:石墨烯合金,主材规格:φ16,长度mm:1200mm | 付 | 39 | 2024-03-31 | 2024-03-31 | 青海省海南藏族自治州共和县 | 材料站现场车板交货 |  | G00H-500141267-00007 | 044004077800080 | 400213322600060 | 500141267 | 接地电阻4Ω | 500141267-0011
282307-1406030-9999 | 包4 | QH400 | 国网青海省电力公司 | 国网青海省电力公司海西供电公司 |  | 无电压等级 | 接地铁,圆钢,石墨烯合金,φ16,1200mm | 接地铁-组合方式:圆钢,表面处理方式:石墨烯合金,主材规格:φ16,长度mm:1200mm | 付 | 190 | 2024-03-31 | 2024-03-31 | 青海省海西蒙古族藏族自治州格尔木市 | 材料站现场车板交货 |  | G00H-500141267-00007 | 044004039400010 | 400213288200010 | 500141267 | 接地电阻4Ω | 500141267-0011
282307-1406030-9999 | 包4 | QH400 | 国网青海省电力公司 | 国网青海省电力公司西宁供电公司 |  | 无电压等级 | 接地铁,圆钢,石墨烯合金,φ16,1200mm | 接地铁-组合方式:圆钢,表面处理方式:石墨烯合金,主材规格:φ16,长度mm:1200mm | 付 | 74 | 2024-03-31 | 2024-03-31 | 青海省西宁市城北区 | 材料站现场车板交货 |  | G00H-500141267-00008 | 044004051500100 | 400213299100100 | 500141267 | 接地电阻10欧姆 | 500141267-0012
282307-1406030-9999 | 包4 | QH400 | 国网青海省电力公司 | 国网青海省电力公司玉树供电公司 |  | 无电压等级 | 接地铁,圆钢,石墨烯合金,φ16,1200mm | 接地铁-组合方式:圆钢,表面处理方式:石墨烯合金,主材规格:φ16,长度mm:1200mm | 付 | 50 | 2024-03-31 | 2024-03-31 | 青海省玉树藏族自治州玉树市 | 材料站现场车板交货 |  | G00H-500141267-00008 | 044004018700010 | 400213274100010 | 500141267 | 接地电阻10欧姆 | 500141267-0012
282307-1406030-9999 | 包4 | QH400 | 国网青海省电力公司 | 国网青海省电力公司玉树供电公司 |  | 无电压等级 | 接地铁,圆钢,石墨烯合金,φ16,1200mm | 接地铁-组合方式:圆钢,表面处理方式:石墨烯合金,主材规格:φ16,长度mm:1200mm | 付 | 162 | 2024-03-31 | 2024-03-31 | 青海省玉树藏族自治州玉树市 | 材料站现场车板交货 |  | G00H-500141267-00007 | 044004016800010 | 400213272300010 | 500141267 | 接地电阻4Ω | 500141267-0011
282307-1406030-9999 | 包4 | QH400 | 国网青海省电力公司 | 国网青海省电力公司海南供电公司 |  | 无电压等级 | 接地铁,圆钢,石墨烯合金,φ16,1200mm | 接地铁-组合方式:圆钢,表面处理方式:石墨烯合金,主材规格:φ16,长度mm:1200mm | 付 | 15 | 2024-03-31 | 2024-03-31 | 青海省海南藏族自治州共和县 | 材料站现场车板交货 |  | G00H-500141267-00008 | 044004068300030 | 400213314500020 | 500141267 | 接地电阻10欧姆 | 500141267-0012
282307-1406030-9999 | 包5 | QH500 | 国网青海省电力公司 | 国网青海省电力公司海东供电公司 |  | 无电压等级 | 接地铁,圆钢,石墨烯合金,φ16,1200mm | 接地铁-组合方式:圆钢,表面处理方式:石墨烯合金,主材规格:φ16,长度mm:1200mm | 付 | 100 | 2024-03-31 | 2024-03-31 | 青海省海东市平安区 | 买方指定仓库车板交货 |  | G00H-500141267-00008 | 044004082500020 | 400213335700020 | 500141267 | 接地电阻10欧姆 | 500141267-0012
282307-1406030-9999 | 包5 | QH500 | 国网青海省电力公司 | 国网青海省电力公司海东供电公司 |  | 无电压等级 | 接地铁,圆钢,石墨烯合金,φ16,1200mm | 接地铁-组合方式:圆钢,表面处理方式:石墨烯合金,主材规格:φ16,长度mm:1200mm | 付 | 30 | 2024-03-31 | 2024-03-31 | 青海省海东市平安区 | 买方指定仓库车板交货 |  | G00H-500141267-00007 | 044004082500010 | 400213335700010 | 500141267 | 接地电阻4Ω | 500141267-0011
282307-1406030-9999 | 包5 | QH500 | 国网青海省电力公司 | 国网青海省电力公司果洛供电公司 |  | 无电压等级 | 接地铁,圆钢,石墨烯合金,φ16,1200mm | 接地铁-组合方式:圆钢,表面处理方式:石墨烯合金,主材规格:φ16,长度mm:1200mm | 付 | 135 | 2024-03-31 | 2024-03-31 | 青海省果洛藏族自治州玛沁县 | 材料站现场车板交货 |  | G00H-500141267-00007 | 044004023000030 | 400213278700020 | 500141267 | 接地电阻4Ω | 500141267-0011
282307-1406030-9999 | 包5 | QH500 | 国网青海省电力公司 | 国网青海省电力公司果洛供电公司 |  | 无电压等级 | 接地铁,圆钢,石墨烯合金,φ16,1200mm | 接地铁-组合方式:圆钢,表面处理方式:石墨烯合金,主材规格:φ16,长度mm:1200mm | 付 | 400 | 2024-03-31 | 2024-03-31 | 青海省果洛藏族自治州玛沁县 | 材料站现场车板交货 |  | G00H-500141267-00008 | 044004023100050 | 400213278800050 | 500141267 | 接地电阻10欧姆 | 500141267-0012

## 03-交流避雷器
分标编号 | 包名称 | 分包编号 | 项目单位 | 需求单位 | 项目名称 | 工程电压等级 | 物资名称 | 物资描述 | 单位 | 数量 | 首批交货日期 | 最后一批交货日期 | 交货地点 | 交货方式 | 备注 | 技术规范编码 | 网省采购申请号 | 总部采购申请号 | 物料编码 | 扩展描述 | 扩展编码
282307-1020001-9999 | 包1 | 100 | 国网青海省电力公司 | 国网青海省电力公司西宁供电公司 |  | 无电压等级 | 交流避雷器,AC10kV,17kV,硅橡胶,50kV,不带间隙 | 交流避雷器-电压等级:AC10kV,额定电压:17kV,外绝缘材质:硅橡胶,雷电额定残压:50kV,是否带间隙:不带间隙 | 台 | 1227 | 2024-03-31 | 2024-03-31 | 青海省西宁市城北区 | 材料站现场车板交货 |  | G00H-500027151-00001 | 044004063300010 | 400213309600010 | 500027151 | 标称放电电流5kA_跌落式 ，海拔2000米-4000米 | 500027151-0071
282307-1020001-9999 | 包1 | 100 | 国网青海省电力公司 | 国网青海省电力公司黄化供电公司 |  | 无电压等级 | 交流避雷器,AC10kV,17kV,硅橡胶,50kV,不带间隙 | 交流避雷器-电压等级:AC10kV,额定电压:17kV,外绝缘材质:硅橡胶,雷电额定残压:50kV,是否带间隙:不带间隙 | 台 | 384 | 2024-03-31 | 2024-03-31 | 青海省黄南藏族自治州泽库县 | 材料站现场车板交货 |  | G00H-500027151-00002 | 044004053500080 | 400213301200070 | 500027151 | 不带脱离器,不带接地验电装置, 海拔2000米-4000米 | 500027151-0072
282307-1020001-9999 | 包1 | 100 | 国网青海省电力公司 | 国网青海省电力公司果洛供电公司 |  | 无电压等级 | 交流避雷器,AC10kV,17kV,硅橡胶,50kV,不带间隙 | 交流避雷器-电压等级:AC10kV,额定电压:17kV,外绝缘材质:硅橡胶,雷电额定残压:50kV,是否带间隙:不带间隙 | 台 | 350 | 2024-03-31 | 2024-03-31 | 青海省果洛藏族自治州玛沁县 | 材料站现场车板交货 |  | G00H-500027151-00002 | 044004022100010 | 400213277600010 | 500027151 | 不带脱离器,不带接地验电装置, 海拔2000米-4000米 | 500027151-0072
282307-1020001-9999 | 包1 | 100 | 国网青海省电力公司 | 国网青海省电力公司果洛供电公司 |  | 无电压等级 | 交流避雷器,AC10kV,17kV,硅橡胶,50kV,不带间隙 | 交流避雷器-电压等级:AC10kV,额定电压:17kV,外绝缘材质:硅橡胶,雷电额定残压:50kV,是否带间隙:不带间隙 | 台 | 1500 | 2024-03-31 | 2024-03-31 | 青海省果洛藏族自治州玛沁县 | 材料站现场车板交货 |  | G00H-500027151-00001 | 044004023300050 | 400213279100050 | 500027151 | 标称放电电流5kA_跌落式 ，海拔2000米-4000米 | 500027151-0071
282307-1020001-9999 | 包1 | 100 | 国网青海省电力公司 | 国网青海省电力公司玉树供电公司 |  | 无电压等级 | 交流避雷器,AC10kV,17kV,硅橡胶,50kV,不带间隙 | 交流避雷器-电压等级:AC10kV,额定电压:17kV,外绝缘材质:硅橡胶,雷电额定残压:50kV,是否带间隙:不带间隙 | 台 | 300 | 2024-03-31 | 2024-03-31 | 青海省玉树藏族自治州玉树市 | 材料站现场车板交货 |  | G00H-500027151-00001 | 044004020000010 | 400213275400010 | 500027151 | 标称放电电流5kA_跌落式 ，海拔2000米-4000米 | 500027151-0071
282307-1020001-9999 | 包1 | 100 | 国网青海省电力公司 | 国网青海省电力公司海西供电公司 |  | 无电压等级 | 交流避雷器,AC10kV,17kV,硅橡胶,50kV,不带间隙 | 交流避雷器-电压等级:AC10kV,额定电压:17kV,外绝缘材质:硅橡胶,雷电额定残压:50kV,是否带间隙:不带间隙 | 台 | 704 | 2024-03-31 | 2024-03-31 | 青海省海西蒙古族藏族自治州格尔木市 | 材料站现场车板交货 |  | G00H-500027151-00002 | 044004039100010 | 400213287900010 | 500027151 | 不带脱离器,不带接地验电装置, 海拔2000米-4000米 | 500027151-0072
282307-1020001-9999 | 包1 | 100 | 国网青海省电力公司 | 国网青海省电力公司海东供电公司 |  | 无电压等级 | 交流避雷器,AC10kV,17kV,硅橡胶,50kV,不带间隙 | 交流避雷器-电压等级:AC10kV,额定电压:17kV,外绝缘材质:硅橡胶,雷电额定残压:50kV,是否带间隙:不带间隙 | 台 | 1492 | 2024-03-31 | 2024-03-31 | 青海省海东市平安区 | 买方指定仓库车板交货 |  | G00H-500027151-00002 | 044004026200070 | 400213332400070 | 500027151 | 不带脱离器,不带接地验电装置, 海拔2000米-4000米 | 500027151-0072
282307-1020001-9999 | 包1 | 100 | 国网青海省电力公司 | 国网青海省电力公司黄化供电公司 |  | 无电压等级 | 交流避雷器,AC10kV,17kV,硅橡胶,50kV,不带间隙 | 交流避雷器-电压等级:AC10kV,额定电压:17kV,外绝缘材质:硅橡胶,雷电额定残压:50kV,是否带间隙:不带间隙 | 台 | 385 | 2024-03-31 | 2024-03-31 | 青海省黄南藏族自治州泽库县 | 材料站现场车板交货 |  | G00H-500027151-00001 | 044004053900010 | 400213301600010 | 500027151 | 标称放电电流5kA_跌落式 ，海拔2000米-4000米 | 500027151-0071
282307-1020001-9999 | 包1 | 100 | 国网青海省电力公司 | 国网青海省电力公司玉树供电公司 |  | 无电压等级 | 交流避雷器,AC10kV,17kV,硅橡胶,50kV,不带间隙 | 交流避雷器-电压等级:AC10kV,额定电压:17kV,外绝缘材质:硅橡胶,雷电额定残压:50kV,是否带间隙:不带间隙 | 台 | 530 | 2024-03-31 | 2024-03-31 | 青海省玉树藏族自治州玉树市 | 材料站现场车板交货 |  | G00H-500027151-00002 | 044004019500040 | 400213275000030 | 500027151 | 不带脱离器,不带接地验电装置, 海拔2000米-4000米 | 500027151-0072
282307-1020001-9999 | 包1 | 100 | 国网青海省电力公司 | 国网青海省电力公司西宁供电公司 |  | 无电压等级 | 交流避雷器,AC10kV,17kV,硅橡胶,50kV,不带间隙 | 交流避雷器-电压等级:AC10kV,额定电压:17kV,外绝缘材质:硅橡胶,雷电额定残压:50kV,是否带间隙:不带间隙 | 台 | 1698 | 2024-03-31 | 2024-03-31 | 青海省西宁市城北区 | 材料站现场车板交货 |  | G00H-500027151-00002 | 044004063200010 | 400213309400010 | 500027151 | 不带脱离器,不带接地验电装置, 海拔2000米-4000米 | 500027151-0072
282307-1020001-9999 | 包1 | 100 | 国网青海省电力公司 | 国网青海省电力公司海西供电公司 |  | 无电压等级 | 交流避雷器,AC10kV,17kV,硅橡胶,50kV,不带间隙 | 交流避雷器-电压等级:AC10kV,额定电压:17kV,外绝缘材质:硅橡胶,雷电额定残压:50kV,是否带间隙:不带间隙 | 台 | 144 | 2024-03-31 | 2024-03-31 | 青海省海西蒙古族藏族自治州格尔木市 | 材料站现场车板交货 |  | G00H-500027151-00001 | 044004046800010 | 400213294700010 | 500027151 | 标称放电电流5kA_跌落式 ，海拔2000米-4000米 | 500027151-0071
282307-1020001-9999 | 包1 | 100 | 国网青海省电力公司 | 国网青海省电力公司海北供电公司 |  | 无电压等级 | 交流避雷器,AC10kV,17kV,硅橡胶,50kV,不带间隙 | 交流避雷器-电压等级:AC10kV,额定电压:17kV,外绝缘材质:硅橡胶,雷电额定残压:50kV,是否带间隙:不带间隙 | 台 | 1265 | 2024-03-31 | 2024-03-31 | 青海省海北藏族自治州海晏县 | 材料站现场车板交货 |  | 9995-500027151-00005 | 044004070300010 | 400213316500010 | 500027151 | 配网，支架安装，-40℃～40℃，海拔1000米，不带脱离器，可装卸式，污秽等级e级 | 500027151-0027
282307-1020001-9999 | 包1 | 100 | 国网青海省电力公司 | 国网青海省电力公司海南供电公司 |  | 无电压等级 | 交流避雷器,AC10kV,17kV,硅橡胶,50kV,不带间隙 | 交流避雷器-电压等级:AC10kV,额定电压:17kV,外绝缘材质:硅橡胶,雷电额定残压:50kV,是否带间隙:不带间隙 | 台 | 850 | 2024-03-31 | 2024-03-31 | 青海省海南藏族自治州共和县 | 材料站现场车板交货 |  | G00H-500027151-00001 | 044004077100050 | 400213321800040 | 500027151 | 标称放电电流5kA_跌落式 ，海拔2000米-4000米 | 500027151-0071
282307-1020001-9999 | 包1 | 100 | 国网青海省电力公司 | 国网青海省电力公司海北供电公司 |  | 无电压等级 | 交流避雷器,AC10kV,17kV,硅橡胶,50kV,不带间隙 | 交流避雷器-电压等级:AC10kV,额定电压:17kV,外绝缘材质:硅橡胶,雷电额定残压:50kV,是否带间隙:不带间隙 | 台 | 174 | 2024-03-31 | 2024-03-31 | 青海省海北藏族自治州海晏县 | 材料站现场车板交货 |  | G00H-500027151-00001 | 044004075300020 | 400213335200020 | 500027151 | 标称放电电流5kA_跌落式 ，海拔2000米-4000米 | 500027151-0071
282307-1020001-9999 | 包1 | 100 | 国网青海省电力公司 | 国网青海省电力公司海北供电公司 |  | 无电压等级 | 交流避雷器,AC10kV,17kV,硅橡胶,50kV,不带间隙 | 交流避雷器-电压等级:AC10kV,额定电压:17kV,外绝缘材质:硅橡胶,雷电额定残压:50kV,是否带间隙:不带间隙 | 台 | 15 | 2024-03-31 | 2024-03-31 | 青海省海北藏族自治州海晏县 | 材料站现场车板交货 |  | 9995-500027151-00005 | 044004068000010 | 400213314100010 | 500027151 | 配网，支架安装，-40℃～40℃，海拔1000米，不带脱离器，可装卸式，污秽等级e级 | 500027151-0027

## 17-铁塔
分标编号 | 包名称 | 分包编号 | 项目单位 | 需求单位 | 项目名称 | 工程电压等级 | 物资名称 | 物资描述 | 单位 | 数量 | 首批交货日期 | 最后一批交货日期 | 交货地点 | 交货方式 | 备注 | 技术规范编码 | 网省采购申请号 | 总部采购申请号 | 物料编码 | 扩展描述 | 扩展编码
282307-1401005-9999 | 包1 | QH100 | 国网青海省电力公司 | 国网青海省电力公司海南供电公司 |  | 无电压等级 | 铁塔,AC10kV,无,角钢,Q345,无 | 铁塔-电压等级:AC10kV,回路数:无,塔材类型:角钢,最高材料等级:Q345,种类:无 | 吨 | 70 | 2024-03-31 | 2024-03-31 | 青海省海南藏族自治州共和县 | 材料站现场车板交货 |  | 9995-500128787-00001 | 044004068200070 | 400213314400020 | 500128787 | 配网。铁塔,AC10kV | 500128787-0004
282307-1401005-9999 | 包1 | QH100 | 国网青海省电力公司 | 国网青海省电力公司海西供电公司 |  | 无电压等级 | 铁塔,AC10kV,无,角钢,Q345,无 | 铁塔-电压等级:AC10kV,回路数:无,塔材类型:角钢,最高材料等级:Q345,种类:无 | 吨 | 40 | 2024-03-31 | 2024-03-31 | 青海省海西蒙古族藏族自治州格尔木市 | 材料站现场车板交货 |  | 9995-500128787-00001 | 044004037000010 | 400213286100010 | 500128787 | 配网。铁塔,AC10kV | 500128787-0004
282307-1401005-9999 | 包1 | QH100 | 国网青海省电力公司 | 国网青海省电力公司海东供电公司 |  | 无电压等级 | 铁塔,AC10kV,无,角钢,Q345,无 | 铁塔-电压等级:AC10kV,回路数:无,塔材类型:角钢,最高材料等级:Q345,种类:无 | 吨 | 30 | 2024-03-31 | 2024-03-31 | 青海省海东市平安区 | 买方指定仓库车板交货 |  | 9995-500128787-00001 | 044004025000060 | 400213331100010 | 500128787 | 配网。铁塔,AC10kV | 500128787-0004
282307-1401005-9999 | 包1 | QH100 | 国网青海省电力公司 | 国网青海省电力公司黄化供电公司 |  | 无电压等级 | 铁塔,AC10kV,无,角钢,Q345,无 | 铁塔-电压等级:AC10kV,回路数:无,塔材类型:角钢,最高材料等级:Q345,种类:无 | 吨 | 80 | 2024-03-31 | 2024-03-31 | 青海省黄南藏族自治州泽库县 | 材料站现场车板交货 |  | 9995-500128787-00001 | 044004053500070 | 400213301200060 | 500128787 | 配网。铁塔,AC10kV | 500128787-0004
282307-1401005-9999 | 包1 | QH100 | 国网青海省电力公司 | 国网青海省电力公司西宁供电公司 |  | 无电压等级 | 铁塔,AC10kV,无,角钢,Q345,无 | 铁塔-电压等级:AC10kV,回路数:无,塔材类型:角钢,最高材料等级:Q345,种类:无 | 吨 | 19.63 | 2024-03-31 | 2024-03-31 | 青海省西宁市城北区 | 材料站现场车板交货 |  | 9995-500128787-00001 | 044004052600090 | 400213300500090 | 500128787 | 配网。铁塔,AC10kV | 500128787-0004

## 18-钢绞线及钢芯铝绞线
分标编号 | 包名称 | 分包编号 | 项目单位 | 需求单位 | 项目名称 | 工程电压等级 | 物资名称 | 物资描述 | 单位 | 数量 | 首批交货日期 | 最后一批交货日期 | 交货地点 | 交货方式 | 备注 | 技术规范编码 | 网省采购申请号 | 总部采购申请号 | 物料编码 | 扩展描述 | 扩展编码
282307-1402004-9998 | 包1 | QH100 | 国网青海省电力公司 | 国网青海省电力公司海南供电公司 |  | 无电压等级 | 钢芯铝绞线,JL/G1A,185/25 | 钢芯铝绞线-型号:JL/G1A,标称截面mm2:185/25 | 吨 | 2 | 2024-03-31 | 2024-03-31 | 青海省海南藏族自治州共和县 | 材料站现场车板交货 |  | A171-500026698-00001 | 044004079400010 | 400213324200010 | 500026704
282307-1402004-9998 | 包1 | QH100 | 国网青海省电力公司 | 国网青海省电力公司西宁供电公司 |  | 无电压等级 | 钢绞线,1×19-11.5-1270-B,80,镀锌 | 钢绞线-型号:1×19-11.5-1270-B,标称截面mm2:80,表面处理方式:镀锌 | 吨 | 30.86 | 2024-03-31 | 2024-03-31 | 青海省西宁市城北区 | 材料站现场车板交货 |  | A171-500065920-00001 | 044004051500090 | 400213299100090 | 500065944
282307-1402004-9998 | 包1 | QH100 | 国网青海省电力公司 | 国网青海省电力公司黄化供电公司 |  | 无电压等级 | 钢芯铝绞线,JL/G1A,185/25 | 钢芯铝绞线-型号:JL/G1A,标称截面mm2:185/25 | 吨 | 24 | 2024-03-31 | 2024-03-31 | 青海省黄南藏族自治州尖扎县 | 材料站现场车板交货 |  | A171-500026698-00001 | 044004087800010 | 400213349700010 | 500026704
282307-1402004-9998 | 包1 | QH100 | 国网青海省电力公司 | 国网青海省电力公司果洛供电公司 |  | 无电压等级 | 钢芯铝绞线,JL/G1A,95/15 | 钢芯铝绞线-型号:JL/G1A,标称截面mm2:95/15 | 吨 | 15 | 2024-03-31 | 2024-03-31 | 青海省果洛藏族自治州玛沁县 | 材料站现场车板交货 |  | A171-500026698-00001 | 044004025100010 | 400213280100010 | 500027432
282307-1402004-9998 | 包1 | QH100 | 国网青海省电力公司 | 国网青海省电力公司海南供电公司 |  | 无电压等级 | 钢芯铝绞线,JL/G1A,70/10 | 钢芯铝绞线-型号:JL/G1A,标称截面mm2:70/10 | 吨 | 1 | 2024-03-31 | 2024-03-31 | 青海省海南藏族自治州共和县 | 材料站现场车板交货 |  | A171-500026698-00001 | 044004078200010 | 400213323000010 | 500026698
282307-1402004-9998 | 包1 | QH100 | 国网青海省电力公司 | 国网青海省电力公司海南供电公司 |  | 无电压等级 | 钢芯铝绞线,JL/G1A,120/20 | 钢芯铝绞线-型号:JL/G1A,标称截面mm2:120/20 | 吨 | 1 | 2024-03-31 | 2024-03-31 | 青海省海南藏族自治州共和县 | 材料站现场车板交货 |  | A171-500026698-00001 | 044004078300010 | 400213323100010 | 500026691
282307-1402004-9998 | 包1 | QH100 | 国网青海省电力公司 | 国网青海省电力公司海东供电公司 |  | 无电压等级 | 钢芯铝绞线,JL/G1A,120/20 | 钢芯铝绞线-型号:JL/G1A,标称截面mm2:120/20 | 吨 | 5.5 | 2024-03-31 | 2024-03-31 | 青海省海东市平安区 | 买方指定仓库车板交货 |  | A171-500026698-00001 | 044004034000010 | 400213334800010 | 500026691
282307-1402004-9998 | 包1 | QH100 | 国网青海省电力公司 | 国网青海省电力公司黄化供电公司 |  | 无电压等级 | 钢芯铝绞线,JL/G1A,70/10 | 钢芯铝绞线-型号:JL/G1A,标称截面mm2:70/10 | 吨 | 15 | 2024-03-31 | 2024-03-31 | 青海省黄南藏族自治州泽库县 | 材料站现场车板交货 |  | 9999-500026698-00001 | 044004056600010 | 400213303600010 | 500026698 | 无 | 500026698-0001
282307-1402004-9998 | 包1 | QH100 | 国网青海省电力公司 | 国网青海省电力公司海南供电公司 |  | 无电压等级 | 钢芯铝绞线,JL/G1A,95/15 | 钢芯铝绞线-型号:JL/G1A,标称截面mm2:95/15 | 吨 | 10 | 2024-03-31 | 2024-03-31 | 青海省海南藏族自治州共和县 | 材料站现场车板交货 |  | A171-500026698-00001 | 044004078400010 | 400213323200010 | 500027432
282307-1402004-9998 | 包1 | QH100 | 国网青海省电力公司 | 国网青海省电力公司玉树供电公司 |  | 无电压等级 | 钢芯铝绞线,JL/G1A,95/15 | 钢芯铝绞线-型号:JL/G1A,标称截面mm2:95/15 | 吨 | 8 | 2024-03-31 | 2024-03-31 | 青海省玉树藏族自治州玉树市 | 材料站现场车板交货 |  | A171-500026698-00001 | 044004028500010 | 400213281600010 | 500027432
282307-1402004-9998 | 包1 | QH100 | 国网青海省电力公司 | 国网青海省电力公司海北供电公司 |  | 无电压等级 | 钢绞线,1×19-11.5-1270-B,80,镀锌 | 钢绞线-型号:1×19-11.5-1270-B,标称截面mm2:80,表面处理方式:镀锌 | 吨 | 1.5 | 2024-03-31 | 2024-03-31 | 青海省海北藏族自治州海晏县 | 材料站现场车板交货 |  | G00H-500065944-00001 | 044004064800010 | 400213311100010 | 500065944 | 钢绞线,1×19-11.5-1270-B,80,镀锌 | 500065944-0002
282307-1402004-9998 | 包1 | QH100 | 国网青海省电力公司 | 国网青海省电力公司黄化供电公司 |  | 无电压等级 | 钢芯铝绞线,JL/G1A,120/20 | 钢芯铝绞线-型号:JL/G1A,标称截面mm2:120/20 | 吨 | 2 | 2024-03-31 | 2024-03-31 | 青海省黄南藏族自治州尖扎县 | 材料站现场车板交货 |  | A171-500026698-00001 | 044004086500010 | 400213349400010 | 500026691
282307-1402004-9998 | 包1 | QH100 | 国网青海省电力公司 | 国网青海省电力公司黄化供电公司 |  | 无电压等级 | 钢芯铝绞线,JL/G1A,150/20 | 钢芯铝绞线-型号:JL/G1A,标称截面mm2:150/20 | 吨 | 2 | 2024-03-31 | 2024-03-31 | 青海省黄南藏族自治州尖扎县 | 材料站现场车板交货 |  | A171-500026698-00001 | 044004087700010 | 400213349600010 | 500026703
282307-1402004-9998 | 包1 | QH100 | 国网青海省电力公司 | 国网青海省电力公司海东供电公司 |  | 无电压等级 | 钢芯铝绞线,JL/G1A,70/10 | 钢芯铝绞线-型号:JL/G1A,标称截面mm2:70/10 | 吨 | 3 | 2024-03-31 | 2024-03-31 | 青海省海东市平安区 | 买方指定仓库车板交货 |  | A171-500026698-00001 | 044004025800010 | 400213331900010 | 500026698
282307-1402004-9998 | 包1 | QH100 | 国网青海省电力公司 | 国网青海省电力公司黄化供电公司 |  | 无电压等级 | 钢芯铝绞线,JL/G1A,95/15 | 钢芯铝绞线-型号:JL/G1A,标称截面mm2:95/15 | 吨 | 1 | 2024-03-31 | 2024-03-31 | 青海省黄南藏族自治州泽库县 | 材料站现场车板交货 |  | 9906-500059246-00003 | 044004059600010 | 400213306300010 | 500027432 | 101备注[用于接户线架空电缆挂接]
282307-1402004-9998 | 包1 | QH100 | 国网青海省电力公司 | 国网青海省电力公司海南供电公司 |  | 无电压等级 | 钢芯铝绞线,JL/G1A,240/30 | 钢芯铝绞线-型号:JL/G1A,标称截面mm2:240/30 | 吨 | 1 | 2024-03-31 | 2024-03-31 | 青海省海南藏族自治州共和县 | 材料站现场车板交货 |  | A171-500026698-00001 | 044004079100010 | 400213323900010 | 500026702
282307-1402004-9998 | 包1 | QH100 | 国网青海省电力公司 | 国网青海省电力公司海西供电公司 |  | 无电压等级 | 钢绞线,1×19-11.5-1270-B,80,镀锌 | 钢绞线-型号:1×19-11.5-1270-B,标称截面mm2:80,表面处理方式:镀锌 | 吨 | 12 | 2024-03-31 | 2024-03-31 | 青海省海西蒙古族藏族自治州格尔木市 | 材料站现场车板交货 |  | A171-500065920-00001 | 044004049600010 | 400213297200010 | 500065944
282307-1402004-9998 | 包1 | QH100 | 国网青海省电力公司 | 国网青海省电力公司果洛供电公司 |  | 无电压等级 | 钢绞线,1×19-11.5-1270-B,80,镀锌 | 钢绞线-型号:1×19-11.5-1270-B,标称截面mm2:80,表面处理方式:镀锌 | 吨 | 40 | 2024-03-31 | 2024-03-31 | 青海省果洛藏族自治州玛沁县 | 材料站现场车板交货 |  | A171-500065920-00001 | 044004024100010 | 400213280000010 | 500065944
282307-1402004-9998 | 包1 | QH100 | 国网青海省电力公司 | 国网青海省电力公司海南供电公司 |  | 无电压等级 | 钢绞线,1×19-11.5-1270-B,80,镀锌 | 钢绞线-型号:1×19-11.5-1270-B,标称截面mm2:80,表面处理方式:镀锌 | 吨 | 35 | 2024-03-31 | 2024-03-31 | 青海省海南藏族自治州共和县 | 材料站现场车板交货 |  | A171-500065920-00001 | 044004079300010 | 400213324100010 | 500065944
282307-1402004-9998 | 包1 | QH100 | 国网青海省电力公司 | 国网青海省电力公司海东供电公司 |  | 无电压等级 | 钢绞线,1×19-11.5-1270-B,80,镀锌 | 钢绞线-型号:1×19-11.5-1270-B,标称截面mm2:80,表面处理方式:镀锌 | 吨 | 38 | 2024-03-31 | 2024-03-31 | 青海省海东市平安区 | 买方指定仓库车板交货 |  | A171-500065920-00001 | 044004030900010 | 400213333600010 | 500065944
282307-1402004-9998 | 包1 | QH100 | 国网青海省电力公司 | 国网青海省电力公司海北供电公司 |  | 无电压等级 | 钢绞线,1×19-11.5-1270-B,80,镀锌 | 钢绞线-型号:1×19-11.5-1270-B,标称截面mm2:80,表面处理方式:镀锌 | 吨 | 16.09 | 2024-03-31 | 2024-03-31 | 青海省海北藏族自治州海晏县 | 材料站现场车板交货 |  | A171-500065920-00001 | 044004073300050 | 400213319200050 | 500065944
282307-1402004-9998 | 包1 | QH100 | 国网青海省电力公司 | 国网青海省电力公司黄化供电公司 |  | 无电压等级 | 钢芯铝绞线,JL/G1A,240/30 | 钢芯铝绞线-型号:JL/G1A,标称截面mm2:240/30 | 吨 | 4 | 2024-03-31 | 2024-03-31 | 青海省黄南藏族自治州尖扎县 | 材料站现场车板交货 |  | A171-500026698-00001 | 044004086600010 | 400213349500010 | 500026702

## 04-高压熔断器
分标编号 | 包名称 | 分包编号 | 项目单位 | 需求单位 | 项目名称 | 工程电压等级 | 物资名称 | 物资描述 | 单位 | 数量 | 首批交货日期 | 最后一批交货日期 | 交货地点 | 交货方式 | 备注 | 技术规范编码 | 网省采购申请号 | 总部采购申请号 | 物料编码 | 扩展描述 | 扩展编码
282307-1022001-9999 | 包1 | 100 | 国网青海省电力公司 | 国网青海省电力公司海南供电公司 |  | 无电压等级 | 高压熔断器,AC10kV,跌落式,200A | 高压熔断器-电压等级:AC10kV,类型:跌落式,额定熔断电流:200A | 只 | 350 | 2024-03-31 | 2024-03-31 | 青海省海南藏族自治州共和县 | 材料站现场车板交货 |  | G00H-500007913-00003 | 044004068200060 | 400213314400010 | 500007913 | 复合,负荷型,海拔2000米~4000米 | 500007913-0028
282307-1022001-9999 | 包1 | 100 | 国网青海省电力公司 | 国网青海省电力公司玉树供电公司 |  | 无电压等级 | 高压熔断器,AC10kV,跌落式,200A | 高压熔断器-电压等级:AC10kV,类型:跌落式,额定熔断电流:200A | 只 | 120 | 2024-03-31 | 2024-03-31 | 青海省玉树藏族自治州玉树市 | 材料站现场车板交货 |  | G00H-500007913-00002 | 044004021400020 | 400213276800020 | 500007913 | 瓷,负荷型,海拔2000米~4000米 | 500007913-0027
282307-1022001-9999 | 包1 | 100 | 国网青海省电力公司 | 国网青海省电力公司果洛供电公司 |  | 无电压等级 | 高压熔断器,AC10kV,跌落式,200A | 高压熔断器-电压等级:AC10kV,类型:跌落式,额定熔断电流:200A | 只 | 80 | 2024-03-31 | 2024-03-31 | 青海省果洛藏族自治州玛沁县 | 材料站现场车板交货 |  | G00H-500007913-00002 | 044004023100010 | 400213278800010 | 500007913 | 瓷,负荷型,海拔2000米~4000米 | 500007913-0027
282307-1022001-9999 | 包1 | 100 | 国网青海省电力公司 | 国网青海省电力公司黄化供电公司 |  | 无电压等级 | 高压熔断器,AC10kV,跌落式,100A | 高压熔断器-电压等级:AC10kV,类型:跌落式,额定熔断电流:100A | 只 | 15 | 2024-03-31 | 2024-03-31 | 青海省黄南藏族自治州泽库县 | 材料站现场车板交货 |  | G00H-500007914-00003 | 044004061100010 | 400213307400010 | 500007914 | 复合,负荷型,海拔2000米~4000米 | 500007914-0050
282307-1022001-9999 | 包1 | 100 | 国网青海省电力公司 | 国网青海省电力公司果洛供电公司 |  | 无电压等级 | 高压熔断器,AC10kV,跌落式,200A | 高压熔断器-电压等级:AC10kV,类型:跌落式,额定熔断电流:200A | 只 | 120 | 2024-03-31 | 2024-03-31 | 青海省果洛藏族自治州玛沁县 | 材料站现场车板交货 |  | G00H-500007913-00003 | 044004022200080 | 400213277700070 | 500007913 | 复合,负荷型,海拔2000米~4000米 | 500007913-0028
282307-1022001-9999 | 包1 | 100 | 国网青海省电力公司 | 国网青海省电力公司海西供电公司 |  | 无电压等级 | 高压熔断器,AC10kV,跌落式,200A | 高压熔断器-电压等级:AC10kV,类型:跌落式,额定熔断电流:200A | 只 | 567 | 2024-03-31 | 2024-03-31 | 青海省海西蒙古族藏族自治州格尔木市 | 材料站现场车板交货 |  | G00H-500007913-00003 | 044004047100010 | 400213295000010 | 500007913 | 复合,负荷型,海拔2000米~4000米 | 500007913-0028
282307-1022001-9999 | 包1 | 100 | 国网青海省电力公司 | 国网青海省电力公司玉树供电公司 |  | 无电压等级 | 高压熔断器,AC10kV,跌落式,200A | 高压熔断器-电压等级:AC10kV,类型:跌落式,额定熔断电流:200A | 只 | 120 | 2024-03-31 | 2024-03-31 | 青海省玉树藏族自治州玉树市 | 材料站现场车板交货 |  | G00H-500007913-00003 | 044004020600020 | 400213276000020 | 500007913 | 复合,负荷型,海拔2000米~4000米 | 500007913-0028
282307-1022001-9999 | 包1 | 100 | 国网青海省电力公司 | 国网青海省电力公司黄化供电公司 |  | 无电压等级 | 高压熔断器,AC10kV,跌落式,200A | 高压熔断器-电压等级:AC10kV,类型:跌落式,额定熔断电流:200A | 只 | 200 | 2024-03-31 | 2024-03-31 | 青海省黄南藏族自治州泽库县 | 材料站现场车板交货 |  | G00H-500007913-00002 | 044004061200010 | 400213307500010 | 500007913 | 瓷,负荷型,海拔2000米~4000米 | 500007913-0027
282307-1022001-9999 | 包1 | 100 | 国网青海省电力公司 | 国网青海省电力公司玉树供电公司 |  | 无电压等级 | 高压熔断器,AC10kV,跌落式,100A | 高压熔断器-电压等级:AC10kV,类型:跌落式,额定熔断电流:100A | 只 | 15 | 2024-03-31 | 2024-03-31 | 青海省玉树藏族自治州玉树市 | 材料站现场车板交货 |  | G00H-500007914-00002 | 044004019400010 | 400213274800010 | 500007914 | 瓷,负荷型,海拔2000米~4000米 | 500007914-0049
282307-1022001-9999 | 包1 | 100 | 国网青海省电力公司 | 国网青海省电力公司黄化供电公司 |  | 无电压等级 | 高压熔断器,AC10kV,跌落式,200A | 高压熔断器-电压等级:AC10kV,类型:跌落式,额定熔断电流:200A | 只 | 70 | 2024-03-31 | 2024-03-31 | 青海省黄南藏族自治州泽库县 | 材料站现场车板交货 |  | G00H-500007913-00003 | 044004053600060 | 400213301300050 | 500007913 | 复合,负荷型,海拔2000米~4000米 | 500007913-0028
282307-1022001-9999 | 包1 | 100 | 国网青海省电力公司 | 国网青海省电力公司海东供电公司 |  | 无电压等级 | 高压熔断器,AC10kV,跌落式,200A | 高压熔断器-电压等级:AC10kV,类型:跌落式,额定熔断电流:200A | 只 | 420 | 2024-03-31 | 2024-03-31 | 青海省海东市平安区 | 买方指定仓库车板交货 |  | G00H-500007913-00003 | 044004025300020 | 400213331300020 | 500007913 | 复合,负荷型,海拔2000米~4000米 | 500007913-0028
282307-1022001-9999 | 包1 | 100 | 国网青海省电力公司 | 国网青海省电力公司海北供电公司 |  | 无电压等级 | 高压熔断器,AC10kV,跌落式,200A | 高压熔断器-电压等级:AC10kV,类型:跌落式,额定熔断电流:200A | 只 | 30 | 2024-03-31 | 2024-03-31 | 青海省海北藏族自治州海晏县 | 材料站现场车板交货 |  | G00H-500007913-00003 | 044004074000010 | 400213319700010 | 500007913 | 复合,负荷型,海拔2000米~4000米 | 500007913-0028
282307-1022001-9999 | 包1 | 100 | 国网青海省电力公司 | 国网青海省电力公司海东供电公司 |  | 无电压等级 | 高压熔断器,AC10kV,跌落式,200A | 高压熔断器-电压等级:AC10kV,类型:跌落式,额定熔断电流:200A | 只 | 34 | 2024-03-31 | 2024-03-31 | 青海省海东市平安区 | 买方指定仓库车板交货 |  | G00H-500007913-00002 | 044004025400040 | 400213331400040 | 500007913 | 瓷,负荷型,海拔2000米~4000米 | 500007913-0027
282307-1022001-9999 | 包1 | 100 | 国网青海省电力公司 | 国网青海省电力公司海东供电公司 |  | 无电压等级 | 高压熔断器,AC10kV,跌落式,100A | 高压熔断器-电压等级:AC10kV,类型:跌落式,额定熔断电流:100A | 只 | 36 | 2024-03-31 | 2024-03-31 | 青海省海东市平安区 | 买方指定仓库车板交货 |  | G00H-500007914-00002 | 044004025400050 | 400213331500010 | 500007914 | 瓷,负荷型,海拔2000米~4000米 | 500007914-0049

## 35-瓷绝缘子
分标编号 | 包名称 | 分包编号 | 项目单位 | 需求单位 | 项目名称 | 工程电压等级 | 物资名称 | 物资描述 | 单位 | 数量 | 首批交货日期 | 最后一批交货日期 | 交货地点 | 交货方式 | 备注 | 技术规范编码 | 网省采购申请号 | 总部采购申请号 | 物料编码 | 扩展描述 | 扩展编码
282307-1405000-9999 | 包1 | QH100 | 国网青海省电力公司 | 国网青海省电力公司果洛供电公司 |  | 无电压等级 | 蝶式绝缘子,ED-1 | 蝶式绝缘子-型号:ED-1 | 只 | 5200 | 2024-03-31 | 2024-03-31 | 青海省果洛藏族自治州玛沁县 | 材料站现场车板交货 |  | 9906-500017324-00005 | 044004022000050 | 400213277500020 | 500017324 | 配网，运检备注[低压线路用]
282307-1405000-9999 | 包1 | QH100 | 国网青海省电力公司 | 国网青海省电力公司黄化供电公司 |  | 无电压等级 | 蝶式绝缘子,ED-1 | 蝶式绝缘子-型号:ED-1 | 只 | 2951 | 2024-03-31 | 2024-03-31 | 青海省黄南藏族自治州泽库县 | 材料站现场车板交货 |  | 9906-500017324-00005 | 044004061400010 | 400213307700010 | 500017324 | 配网，运检备注[低压线路用]
282307-1405000-9999 | 包1 | QH100 | 国网青海省电力公司 | 国网青海省电力公司玉树供电公司 |  | 无电压等级 | 蝶式绝缘子,ED-1 | 蝶式绝缘子-型号:ED-1 | 只 | 1600 | 2024-03-31 | 2024-03-31 | 青海省玉树藏族自治州玉树市 | 材料站现场车板交货 |  | 9906-500017324-00005 | 044004019600040 | 400213275100040 | 500017324 | 配网，运检备注[低压线路用]
282307-1405000-9999 | 包1 | QH100 | 国网青海省电力公司 | 国网青海省电力公司海北供电公司 |  | 无电压等级 | 蝶式绝缘子,ED-1 | 蝶式绝缘子-型号:ED-1 | 只 | 580 | 2024-03-31 | 2024-03-31 | 青海省海北藏族自治州海晏县 | 材料站现场车板交货 |  | G00H-500017324-00001 | 044004070100010 | 400213316300010 | 500017324 | 蝶式绝缘子,ED-1 | 500017324-0002
282307-1405000-9999 | 包1 | QH100 | 国网青海省电力公司 | 国网青海省电力公司海北供电公司 |  | 无电压等级 | 蝶式绝缘子,ED-1 | 蝶式绝缘子-型号:ED-1 | 只 | 1961 | 2024-03-31 | 2024-03-31 | 青海省海北藏族自治州海晏县 | 材料站现场车板交货 |  | 9906-500017324-00005 | 044004067500010 | 400213313600010 | 500017324 | 配网，运检备注[低压线路用]
282307-1405000-9999 | 包1 | QH100 | 国网青海省电力公司 | 国网青海省电力公司西宁供电公司 |  | 无电压等级 | 蝶式绝缘子,ED-1 | 蝶式绝缘子-型号:ED-1 | 只 | 7823 | 2024-03-31 | 2024-03-31 | 青海省西宁市城北区 | 材料站现场车板交货 |  | 9906-500017324-00005 | 044004062300060 | 400213308400060 | 500017324 | 配网，运检备注[低压线路用]
282307-1405000-9999 | 包1 | QH100 | 国网青海省电力公司 | 国网青海省电力公司海南供电公司 |  | 无电压等级 | 蝶式绝缘子,ED-1 | 蝶式绝缘子-型号:ED-1 | 只 | 5000 | 2024-03-31 | 2024-03-31 | 青海省海南藏族自治州共和县 | 材料站现场车板交货 |  | 9906-500017324-00005 | 044004077100080 | 400213321800070 | 500017324 | 配网，运检备注[低压线路用]
282307-1405000-9999 | 包1 | QH100 | 国网青海省电力公司 | 国网青海省电力公司海东供电公司 |  | 无电压等级 | 蝶式绝缘子,ED-1 | 蝶式绝缘子-型号:ED-1 | 只 | 26000 | 2024-03-31 | 2024-03-31 | 青海省海东市平安区 | 材料站现场车板交货 |  | 9906-500017324-00005 | 044004025400010 | 400213331400010 | 500017324 | 配网，运检备注[低压线路用]
282307-1405000-9999 | 包1 | QH100 | 国网青海省电力公司 | 国网青海省电力公司海西供电公司 |  | 无电压等级 | 蝶式绝缘子,ED-1 | 蝶式绝缘子-型号:ED-1 | 只 | 7700 | 2024-03-31 | 2024-03-31 | 青海省海西蒙古族藏族自治州格尔木市 | 材料站现场车板交货 |  | 9906-500017324-00005 | 044004041800010 | 400213290400010 | 500017324 | 配网，运检备注[低压线路用]
282307-1405000-9999 | 包2 | QH200 | 国网青海省电力公司 | 国网青海省电力公司海北供电公司 |  | 无电压等级 | 针式瓷绝缘子,P-6T,120,150 | 针式瓷绝缘子-型号:P-6T,瓷件高度mm:120,爬电距离mm:150 | 只 | 1460 | 2024-03-31 | 2024-03-31 | 青海省海北藏族自治州海晏县 | 材料站现场车板交货 |  | 9995-500135731-00001 | 044004078700010 | 400213323500010 | 500135731 | 配网 | 500135731-0001
282307-1405000-9999 | 包2 | QH200 | 国网青海省电力公司 | 国网青海省电力公司玉树供电公司 |  | 无电压等级 | 针式瓷绝缘子,P-6T,120,150 | 针式瓷绝缘子-型号:P-6T,瓷件高度mm:120,爬电距离mm:150 | 只 | 1400 | 2024-03-31 | 2024-03-31 | 青海省玉树藏族自治州玉树市 | 材料站现场车板交货 |  | 9995-500135731-00001 | 044004021300010 | 400213276700010 | 500135731 | 配网 | 500135731-0001
282307-1405000-9999 | 包2 | QH200 | 国网青海省电力公司 | 国网青海省电力公司黄化供电公司 |  | 无电压等级 | 针式瓷绝缘子,P-6T,120,150 | 针式瓷绝缘子-型号:P-6T,瓷件高度mm:120,爬电距离mm:150 | 只 | 5912 | 2024-03-31 | 2024-03-31 | 青海省黄南藏族自治州泽库县 | 材料站现场车板交货 |  | 9995-500135731-00001 | 044004056300010 | 400213303300010 | 500135731 | 配网 | 500135731-0001
282307-1405000-9999 | 包2 | QH200 | 国网青海省电力公司 | 国网青海省电力公司西宁供电公司 |  | 无电压等级 | 针式瓷绝缘子,P-6T,120,150 | 针式瓷绝缘子-型号:P-6T,瓷件高度mm:120,爬电距离mm:150 | 只 | 100 | 2024-03-31 | 2024-03-31 | 青海省西宁市城北区 | 材料站现场车板交货 |  | 9995-500135731-00001 | 044004085600010 | 400213329600010 | 500135731 | 配网 | 500135731-0001
282307-1405000-9999 | 包2 | QH200 | 国网青海省电力公司 | 国网青海省电力公司果洛供电公司 |  | 无电压等级 | 针式瓷绝缘子,P-6T,120,150 | 针式瓷绝缘子-型号:P-6T,瓷件高度mm:120,爬电距离mm:150 | 只 | 9000 | 2024-03-31 | 2024-03-31 | 青海省果洛藏族自治州玛沁县 | 材料站现场车板交货 |  | 9995-500135731-00001 | 044004023600010 | 400213279400010 | 500135731 | 配网 | 500135731-0001
282307-1405000-9999 | 包2 | QH200 | 国网青海省电力公司 | 国网青海省电力公司海西供电公司 |  | 无电压等级 | 针式瓷绝缘子,P-6T,120,150 | 针式瓷绝缘子-型号:P-6T,瓷件高度mm:120,爬电距离mm:150 | 只 | 2900 | 2024-03-31 | 2024-03-31 | 青海省海西蒙古族藏族自治州格尔木市 | 材料站现场车板交货 |  | 9995-500135731-00001 | 044004050900010 | 400213298500010 | 500135731 | 配网 | 500135731-0001
282307-1405000-9999 | 包2 | QH200 | 国网青海省电力公司 | 国网青海省电力公司海南供电公司 |  | 无电压等级 | 针式瓷绝缘子,P-6T,120,150 | 针式瓷绝缘子-型号:P-6T,瓷件高度mm:120,爬电距离mm:150 | 只 | 12000 | 2024-03-31 | 2024-03-31 | 青海省海南藏族自治州共和县 | 材料站现场车板交货 |  | 9995-500135731-00001 | 044004077400030 | 400213322100030 | 500135731 | 配网 | 500135731-0001
282307-1405000-9999 | 包2 | QH200 | 国网青海省电力公司 | 国网青海省电力公司海北供电公司 |  | 无电压等级 | 针式瓷绝缘子,P-6T,120,150 | 针式瓷绝缘子-型号:P-6T,瓷件高度mm:120,爬电距离mm:150 | 只 | 180 | 2024-03-31 | 2024-03-31 | 青海省海北藏族自治州海晏县 | 材料站现场车板交货 |  | 9995-500135731-00001 | 044004078600010 | 400213323400010 | 500135731 | 配网 | 500135731-0001
282307-1405000-9999 | 包2 | QH200 | 国网青海省电力公司 | 国网青海省电力公司海北供电公司 |  | 无电压等级 | 针式瓷绝缘子,P-6T,120,150 | 针式瓷绝缘子-型号:P-6T,瓷件高度mm:120,爬电距离mm:150 | 只 | 6193 | 2024-03-31 | 2024-03-31 | 青海省海北藏族自治州海晏县 | 材料站现场车板交货 |  | 9995-500135731-00001 | 044004076100010 | 400213339500010 | 500135731 | 配网 | 500135731-0001
282307-1405000-9999 | 包2 | QH200 | 国网青海省电力公司 | 国网青海省电力公司海东供电公司 |  | 无电压等级 | 针式瓷绝缘子,P-6T,120,150 | 针式瓷绝缘子-型号:P-6T,瓷件高度mm:120,爬电距离mm:150 | 只 | 15000 | 2024-03-31 | 2024-03-31 | 青海省海东市平安区 | 买方指定仓库车板交货 |  | 9995-500135731-00001 | 044004026200040 | 400213332400040 | 500135731 | 配网 | 500135731-0001
282307-1405000-9999 | 包3 | QH300 | 国网青海省电力公司 | 国网青海省电力公司海东供电公司 |  | 无电压等级 | 交流盘形悬式瓷绝缘子,U70B/146,255,320 | 交流盘形悬式瓷绝缘子-型号:U70B/146,公称直径mm:255,公称爬电距离mm:320 | 片 | 15000 | 2024-03-31 | 2024-03-31 | 青海省海东市平安区 | 买方指定仓库车板交货 |  | 9999-500122792-00002 | 044004025400030 | 400213331400030 | 500122792 | 配网 | 500122792-0003
282307-1405000-9999 | 包3 | QH300 | 国网青海省电力公司 | 国网青海省电力公司黄化供电公司 |  | 无电压等级 | 交流盘形悬式瓷绝缘子,U70B/146,255,320 | 交流盘形悬式瓷绝缘子-型号:U70B/146,公称直径mm:255,公称爬电距离mm:320 | 片 | 5322 | 2024-03-31 | 2024-03-31 | 青海省黄南藏族自治州泽库县 | 材料站现场车板交货 |  | 9999-500122792-00002 | 044004053600040 | 400213301300040 | 500122792 | 配网 | 500122792-0003
282307-1405000-9999 | 包3 | QH300 | 国网青海省电力公司 | 国网青海省电力公司玉树供电公司 |  | 无电压等级 | 交流盘形悬式瓷绝缘子,U70B/146,255,320 | 交流盘形悬式瓷绝缘子-型号:U70B/146,公称直径mm:255,公称爬电距离mm:320 | 片 | 750 | 2024-03-31 | 2024-03-31 | 青海省玉树藏族自治州玉树市 | 材料站现场车板交货 |  | 9999-500122792-00002 | 044004016500010 | 400213272000010 | 500122792 | 配网 | 500122792-0003
282307-1405000-9999 | 包3 | QH300 | 国网青海省电力公司 | 国网青海省电力公司海北供电公司 |  | 无电压等级 | 交流盘形悬式瓷绝缘子,U70B/146,255,320 | 交流盘形悬式瓷绝缘子-型号:U70B/146,公称直径mm:255,公称爬电距离mm:320 | 片 | 3250 | 2024-03-31 | 2024-03-31 | 青海省海北藏族自治州海晏县 | 材料站现场车板交货 |  | 9999-500122792-00002 | 044004075600060 | 400213320700010 | 500122792 | 配网 | 500122792-0003
282307-1405000-9999 | 包3 | QH300 | 国网青海省电力公司 | 国网青海省电力公司海北供电公司 |  | 无电压等级 | 交流盘形悬式瓷绝缘子,U70B/146,255,320 | 交流盘形悬式瓷绝缘子-型号:U70B/146,公称直径mm:255,公称爬电距离mm:320 | 片 | 192 | 2024-03-31 | 2024-03-31 | 青海省海北藏族自治州海晏县 | 材料站现场车板交货 |  | 9999-500122792-00002 | 044004065800010 | 400213341200010 | 500122792 | 配网 | 500122792-0003
282307-1405000-9999 | 包3 | QH300 | 国网青海省电力公司 | 国网青海省电力公司海西供电公司 |  | 无电压等级 | 交流盘形悬式瓷绝缘子,U70B/146,255,320 | 交流盘形悬式瓷绝缘子-型号:U70B/146,公称直径mm:255,公称爬电距离mm:320 | 片 | 2048 | 2024-03-31 | 2024-03-31 | 青海省海西蒙古族藏族自治州格尔木市 | 材料站现场车板交货 |  | 9999-500122792-00002 | 044004048300010 | 400213295900010 | 500122792 | 配网 | 500122792-0003
282307-1405000-9999 | 包3 | QH300 | 国网青海省电力公司 | 国网青海省电力公司果洛供电公司 |  | 无电压等级 | 交流盘形悬式瓷绝缘子,U70B/146,255,320 | 交流盘形悬式瓷绝缘子-型号:U70B/146,公称直径mm:255,公称爬电距离mm:320 | 片 | 6000 | 2024-03-31 | 2024-03-31 | 青海省果洛藏族自治州玛沁县 | 材料站现场车板交货 |  | 9999-500122792-00002 | 044004022300050 | 400213277900010 | 500122792 | 配网 | 500122792-0003
282307-1405000-9999 | 包3 | QH300 | 国网青海省电力公司 | 国网青海省电力公司西宁供电公司 |  | 无电压等级 | 交流盘形悬式瓷绝缘子,U70B/146,255,320 | 交流盘形悬式瓷绝缘子-型号:U70B/146,公称直径mm:255,公称爬电距离mm:320 | 片 | 580 | 2024-03-31 | 2024-03-31 | 青海省西宁市城北区 | 材料站现场车板交货 |  | 9999-500122792-00002 | 044004085600020 | 400213329600020 | 500122792 | 配网 | 500122792-0003
282307-1405000-9999 | 包3 | QH300 | 国网青海省电力公司 | 国网青海省电力公司海南供电公司 |  | 无电压等级 | 交流盘形悬式瓷绝缘子,U70B/146,255,320 | 交流盘形悬式瓷绝缘子-型号:U70B/146,公称直径mm:255,公称爬电距离mm:320 | 片 | 7000 | 2024-03-31 | 2024-03-31 | 青海省海南藏族自治州共和县 | 材料站现场车板交货 |  | 9999-500122792-00002 | 044004077200040 | 400213321900040 | 500122792 | 配网 | 500122792-0003
282307-1405000-9999 | 包4 | QH400 | 国网青海省电力公司 | 国网青海省电力公司黄化供电公司 |  | 无电压等级 | 线路柱式瓷绝缘子,R12.5ET150N,170,336,534 | 线路柱式瓷绝缘子-型号:R12.5ET150N,公称直径mm:170,公称结构高度mm:336,公称爬电距离mm:534 | 只 | 9000 | 2024-03-31 | 2024-03-31 | 青海省黄南藏族自治州泽库县 | 材料站现场车板交货 |  | 9995-500122541-00001 | 044004053600080 | 400213301300070 | 500122541 | 配网，普通 | 500122541-0001
282307-1405000-9999 | 包4 | QH400 | 国网青海省电力公司 | 国网青海省电力公司黄化供电公司 |  | 无电压等级 | 线路柱式瓷绝缘子,R12.5ET150N,170,336,534 | 线路柱式瓷绝缘子-型号:R12.5ET150N,公称直径mm:170,公称结构高度mm:336,公称爬电距离mm:534 | 只 | 150 | 2024-03-31 | 2024-03-31 | 青海省黄南藏族自治州泽库县 | 材料站现场车板交货 |  | 9995-500122541-00002 | 044004055000010 | 400213302300010 | 500122541 | 配网，防雷 | 500122541-0002
282307-1405000-9999 | 包4 | QH400 | 国网青海省电力公司 | 国网青海省电力公司海西供电公司 |  | 无电压等级 | 线路柱式瓷绝缘子,R12.5ET150N,170,336,534 | 线路柱式瓷绝缘子-型号:R12.5ET150N,公称直径mm:170,公称结构高度mm:336,公称爬电距离mm:534 | 只 | 5000 | 2024-03-31 | 2024-03-31 | 青海省海西蒙古族藏族自治州格尔木市 | 材料站现场车板交货 |  | 9995-500122541-00001 | 044004048200010 | 400213295800010 | 500122541 | 配网，普通 | 500122541-0001
282307-1405000-9999 | 包4 | QH400 | 国网青海省电力公司 | 国网青海省电力公司玉树供电公司 |  | 无电压等级 | 线路柱式瓷绝缘子,R12.5ET150N,170,336,534 | 线路柱式瓷绝缘子-型号:R12.5ET150N,公称直径mm:170,公称结构高度mm:336,公称爬电距离mm:534 | 只 | 3200 | 2024-03-31 | 2024-03-31 | 青海省玉树藏族自治州玉树市 | 材料站现场车板交货 |  | 9995-500122541-00001 | 044004017000100 | 400213272500080 | 500122541 | 配网，普通 | 500122541-0001
282307-1405000-9999 | 包4 | QH400 | 国网青海省电力公司 | 国网青海省电力公司玉树供电公司 |  | 无电压等级 | 线路柱式瓷绝缘子,R12.5ET150N,170,336,534 | 线路柱式瓷绝缘子-型号:R12.5ET150N,公称直径mm:170,公称结构高度mm:336,公称爬电距离mm:534 | 只 | 756 | 2024-03-31 | 2024-03-31 | 青海省玉树藏族自治州玉树市 | 材料站现场车板交货 |  | 9995-500122541-00002 | 044004017000080 | 400213272500060 | 500122541 | 配网，防雷 | 500122541-0002
282307-1405000-9999 | 包5 | QH500 | 国网青海省电力公司 | 国网青海省电力公司海北供电公司 |  | 无电压等级 | 线路柱式瓷绝缘子,R12.5ET150N,170,336,534 | 线路柱式瓷绝缘子-型号:R12.5ET150N,公称直径mm:170,公称结构高度mm:336,公称爬电距离mm:534 | 只 | 2987 | 2024-03-31 | 2024-03-31 | 青海省海北藏族自治州海晏县 | 材料站现场车板交货 |  | 9995-500122541-00001 | 044004071900010 | 400213317900010 | 500122541 | 配网，普通 | 500122541-0001
282307-1405000-9999 | 包5 | QH500 | 国网青海省电力公司 | 国网青海省电力公司海北供电公司 |  | 无电压等级 | 线路柱式瓷绝缘子,R12.5ET150N,170,336,534 | 线路柱式瓷绝缘子-型号:R12.5ET150N,公称直径mm:170,公称结构高度mm:336,公称爬电距离mm:534 | 只 | 305 | 2024-03-31 | 2024-03-31 | 青海省海北藏族自治州海晏县 | 材料站现场车板交货 |  | 9995-500122541-00001 | 044004067900010 | 400213314000010 | 500122541 | 配网，普通 | 500122541-0001
282307-1405000-9999 | 包5 | QH500 | 国网青海省电力公司 | 国网青海省电力公司西宁供电公司 |  | 无电压等级 | 线路柱式瓷绝缘子,R12.5ET150N,170,336,534 | 线路柱式瓷绝缘子-型号:R12.5ET150N,公称直径mm:170,公称结构高度mm:336,公称爬电距离mm:534 | 只 | 2244 | 2024-03-31 | 2024-03-31 | 青海省西宁市城北区 | 材料站现场车板交货 |  | 9995-500122541-00001 | 044004052300030 | 400213300000030 | 500122541 | 配网，普通 | 500122541-0001
282307-1405000-9999 | 包5 | QH500 | 国网青海省电力公司 | 国网青海省电力公司海北供电公司 |  | 无电压等级 | 线路柱式瓷绝缘子,R12.5ET150N,170,336,534 | 线路柱式瓷绝缘子-型号:R12.5ET150N,公称直径mm:170,公称结构高度mm:336,公称爬电距离mm:534 | 只 | 1593 | 2024-03-31 | 2024-03-31 | 青海省海北藏族自治州海晏县 | 材料站现场车板交货 |  | 9995-500122541-00001 | 044004066700010 | 400213312900010 | 500122541 | 配网，普通 | 500122541-0001
282307-1405000-9999 | 包5 | QH500 | 国网青海省电力公司 | 国网青海省电力公司海南供电公司 |  | 无电压等级 | 线路柱式瓷绝缘子,R12.5ET150N,170,336,534 | 线路柱式瓷绝缘子-型号:R12.5ET150N,公称直径mm:170,公称结构高度mm:336,公称爬电距离mm:534 | 只 | 150 | 2024-03-31 | 2024-03-31 | 青海省海南藏族自治州共和县 | 材料站现场车板交货 |  | 9995-500122541-00002 | 044004068100010 | 400213314200010 | 500122541 | 配网，防雷 | 500122541-0002
282307-1405000-9999 | 包5 | QH500 | 国网青海省电力公司 | 国网青海省电力公司海南供电公司 |  | 无电压等级 | 线路柱式瓷绝缘子,R12.5ET150N,170,336,534 | 线路柱式瓷绝缘子-型号:R12.5ET150N,公称直径mm:170,公称结构高度mm:336,公称爬电距离mm:534 | 只 | 10500 | 2024-03-31 | 2024-03-31 | 青海省海南藏族自治州共和县 | 材料站现场车板交货 |  | 9995-500122541-00001 | 044004067400080 | 400213313500080 | 500122541 | 配网，普通 | 500122541-0001
282307-1405000-9999 | 包6 | QH600 | 国网青海省电力公司 | 国网青海省电力公司果洛供电公司 |  | 无电压等级 | 线路柱式瓷绝缘子,R12.5ET150N,170,336,534 | 线路柱式瓷绝缘子-型号:R12.5ET150N,公称直径mm:170,公称结构高度mm:336,公称爬电距离mm:534 | 只 | 150 | 2024-03-31 | 2024-03-31 | 青海省果洛藏族自治州玛沁县 | 材料站现场车板交货 |  | 9995-500122541-00002 | 044004022700030 | 400213278300030 | 500122541 | 配网，防雷 | 500122541-0002
282307-1405000-9999 | 包6 | QH600 | 国网青海省电力公司 | 国网青海省电力公司海东供电公司 |  | 无电压等级 | 线路柱式瓷绝缘子,R12.5ET150N,170,336,534 | 线路柱式瓷绝缘子-型号:R12.5ET150N,公称直径mm:170,公称结构高度mm:336,公称爬电距离mm:534 | 只 | 5300 | 2024-03-31 | 2024-03-31 | 青海省海东市平安区 | 材料站现场车板交货 |  | 9995-500122541-00001 | 044004026200090 | 400213332400090 | 500122541 | 配网，普通 | 500122541-0001
282307-1405000-9999 | 包6 | QH600 | 国网青海省电力公司 | 国网青海省电力公司果洛供电公司 |  | 无电压等级 | 线路柱式瓷绝缘子,R12.5ET150N,170,336,534 | 线路柱式瓷绝缘子-型号:R12.5ET150N,公称直径mm:170,公称结构高度mm:336,公称爬电距离mm:534 | 只 | 11000 | 2024-03-31 | 2024-03-31 | 青海省果洛藏族自治州玛沁县 | 材料站现场车板交货 |  | 9995-500122541-00001 | 044004022200030 | 400213277700030 | 500122541 | 配网，普通 | 500122541-0001
282307-1405000-9999 | 包6 | QH600 | 国网青海省电力公司 | 国网青海省电力公司海东供电公司 |  | 无电压等级 | 线路柱式瓷绝缘子,R12.5ET150N,170,336,534 | 线路柱式瓷绝缘子-型号:R12.5ET150N,公称直径mm:170,公称结构高度mm:336,公称爬电距离mm:534 | 只 | 130 | 2024-03-31 | 2024-03-31 | 青海省海东市平安区 | 买方指定仓库车板交货 |  | 9995-500122541-00002 | 044004024900090 | 400213330900070 | 500122541 | 配网，防雷 | 500122541-0002

## 29-钢管杆（桩）
分标编号 | 包名称 | 分包编号 | 项目单位 | 需求单位 | 项目名称 | 工程电压等级 | 物资名称 | 物资描述 | 单位 | 数量 | 首批交货日期 | 最后一批交货日期 | 交货地点 | 交货方式 | 备注 | 技术规范编码 | 网省采购申请号 | 总部采购申请号 | 物料编码 | 扩展描述 | 扩展编码
282307-1401001-9999 | 包1 | QH100 | 国网青海省电力公司 | 国网青海省电力公司果洛供电公司 |  | 无电压等级 | 钢管杆（桩）,AC10kV,无,无,Q345,杆,无 | 钢管杆（桩）-电压等级:AC10kV,杆型:无,回路数:无,材质:Q345,类型:杆,种类:无 | 吨 | 680 | 2024-03-31 | 2024-03-31 | 青海省果洛藏族自治州玛沁县 | 材料站现场车板交货 |  | 9999-500128790-00001 | 044004022200010 | 400213277700010 | 500128790 | Q420比例为0％，防卸螺栓高度：８m | 500128790-0003
282307-1401001-9999 | 包2 | QH200 | 国网青海省电力公司 | 国网青海省电力公司海西供电公司 |  | 无电压等级 | 钢管杆（桩）,AC10kV,无,无,Q345,杆,无 | 钢管杆（桩）-电压等级:AC10kV,杆型:无,回路数:无,材质:Q345,类型:杆,种类:无 | 吨 | 550 | 2024-03-31 | 2024-03-31 | 青海省海西蒙古族藏族自治州格尔木市 | 材料站现场车板交货 |  | 9999-500128790-00001 | 044004040300010 | 400213289100010 | 500128790 | Q420比例为0％，防卸螺栓高度：８m | 500128790-0003
282307-1401001-9999 | 包2 | QH200 | 国网青海省电力公司 | 国网青海省电力公司海北供电公司 |  | 无电压等级 | 钢管杆（桩）,AC10kV,无,无,Q345,杆,无 | 钢管杆（桩）-电压等级:AC10kV,杆型:无,回路数:无,材质:Q345,类型:杆,种类:无 | 吨 | 59.67 | 2024-03-31 | 2024-03-31 | 青海省海北藏族自治州海晏县 | 材料站现场车板交货 |  | 9999-500128790-00001 | 044004071700010 | 400213317800010 | 500128790 | Q420比例为0％，防卸螺栓高度：８m | 500128790-0003
282307-1401001-9999 | 包3 | QH300 | 国网青海省电力公司 | 国网青海省电力公司海南供电公司 |  | 无电压等级 | 钢管杆（桩）,AC10kV,无,无,Q345,杆,无 | 钢管杆（桩）-电压等级:AC10kV,杆型:无,回路数:无,材质:Q345,类型:杆,种类:无 | 吨 | 500 | 2024-03-31 | 2024-03-31 | 青海省海南藏族自治州共和县 | 材料站现场车板交货 |  | 9999-500128790-00001 | 044004077600050 | 400213322300040 | 500128790 | Q420比例为0％，防卸螺栓高度：８m | 500128790-0003
282307-1401001-9999 | 包3 | QH300 | 国网青海省电力公司 | 国网青海省电力公司海东供电公司 |  | 无电压等级 | 钢管杆（桩）,AC10kV,无,无,Q345,杆,无 | 钢管杆（桩）-电压等级:AC10kV,杆型:无,回路数:无,材质:Q345,类型:杆,种类:无 | 吨 | 82 | 2024-03-31 | 2024-03-31 | 青海省海东市平安区 | 买方指定仓库车板交货 |  | 9999-500128790-00001 | 044004024500070 | 400213330600040 | 500128790 | Q420比例为0％，防卸螺栓高度：８m | 500128790-0003
282307-1401001-9999 | 包4 | QH400 | 国网青海省电力公司 | 国网青海省电力公司玉树供电公司 |  | 无电压等级 | 钢管杆（桩）,AC10kV,无,无,Q345,杆,无 | 钢管杆（桩）-电压等级:AC10kV,杆型:无,回路数:无,材质:Q345,类型:杆,种类:无 | 吨 | 555 | 2024-03-31 | 2024-03-31 | 青海省玉树藏族自治州玉树市 | 材料站现场车板交货 |  | 9999-500128790-00001 | 044004021300020 | 400213276700020 | 500128790 |  | 500128790-0003
282307-1401001-9999 | 包5 | QH500 | 国网青海省电力公司 | 国网青海省电力公司玉树供电公司 |  | 无电压等级 | 钢管杆（桩）,AC10kV,无,无,Q345,杆,无 | 钢管杆（桩）-电压等级:AC10kV,杆型:无,回路数:无,材质:Q345,类型:杆,种类:无 | 吨 | 555 | 2024-03-31 | 2024-03-31 | 青海省玉树藏族自治州玉树市 | 材料站现场车板交货 |  | 9999-500128790-00001 | 044004021300020 | 400213276700020 | 500128790 |  | 500128790-0003
282307-1401001-9999 | 包6 | QH600 | 国网青海省电力公司 | 国网青海省电力公司黄化供电公司 |  | 无电压等级 | 钢管杆（桩）,AC10kV,无,无,Q345,杆,无 | 钢管杆（桩）-电压等级:AC10kV,杆型:无,回路数:无,材质:Q345,类型:杆,种类:无 | 吨 | 550 | 2024-03-31 | 2024-03-31 | 青海省黄南藏族自治州泽库县 | 材料站现场车板交货 |  | 9999-500128790-00001 | 044004053800010 | 400213301500010 | 500128790 |  | 500128790-0003
282307-1401001-9999 | 包7 | QH700 | 国网青海省电力公司 | 国网青海省电力公司西宁供电公司 |  | 无电压等级 | 钢管杆（桩）,AC10kV,无,无,Q345,杆,无 | 钢管杆（桩）-电压等级:AC10kV,杆型:无,回路数:无,材质:Q345,类型:杆,种类:无 | 吨 | 81.52 | 2024-03-31 | 2024-03-31 | 青海省西宁市城北区 | 材料站现场车板交货 |  | 9999-500128790-00001 | 044004052400030 | 400213300200030 | 500128790 | Q420比例为0％，防卸螺栓高度：８m | 500128790-0003
282307-1401001-9999 | 包7 | QH700 | 国网青海省电力公司 | 国网青海省电力公司黄化供电公司 |  | 无电压等级 | 钢管杆（桩）,AC10kV,无,无,Q345,杆,无 | 钢管杆（桩）-电压等级:AC10kV,杆型:无,回路数:无,材质:Q345,类型:杆,种类:无 | 吨 | 450 | 2024-03-31 | 2024-03-31 | 青海省黄南藏族自治州泽库县 | 材料站现场车板交货 |  | 9999-500128790-00001 | 044004053800010 | 400213301500010 | 500128790 |  | 500128790-0003

## 34-拉紧绝缘子
分标编号 | 包名称 | 分包编号 | 项目单位 | 需求单位 | 项目名称 | 工程电压等级 | 物资名称 | 物资描述 | 单位 | 数量 | 首批交货日期 | 最后一批交货日期 | 交货地点 | 交货方式 | 备注 | 技术规范编码 | 网省采购申请号 | 总部采购申请号 | 物料编码 | 扩展描述 | 扩展编码
282307-1405014-9999 | 包1 | QH100 | 国网青海省电力公司 | 国网青海省电力公司海北供电公司 |  | 无电压等级 | 拉紧绝缘子,JH10-90 | 拉紧绝缘子-型号:JH10-90 | 只 | 232 | 2024-03-31 | 2024-03-31 | 青海省海北藏族自治州海晏县 | 材料站现场车板交货 |  | G00H-500017322-00001 | 044004065700010 | 400213312000010 | 500017322 | 拉紧绝缘子,JH10-90 | 500017322-0004
282307-1405014-9999 | 包1 | QH100 | 国网青海省电力公司 | 国网青海省电力公司海北供电公司 |  | 无电压等级 | 拉紧绝缘子,JH10-90 | 拉紧绝缘子-型号:JH10-90 | 只 | 876 | 2024-03-31 | 2024-03-31 | 青海省海北藏族自治州海晏县 | 材料站现场车板交货 |  | G00H-500017322-00001 | 044004069900010 | 400213316100010 | 500017322 | 拉紧绝缘子,JH10-90 | 500017322-0004
282307-1405014-9999 | 包1 | QH100 | 国网青海省电力公司 | 国网青海省电力公司海东供电公司 |  | 无电压等级 | 拉紧绝缘子,JH10-90 | 拉紧绝缘子-型号:JH10-90 | 只 | 3426 | 2024-03-31 | 2024-03-31 | 青海省海东市平安区 | 买方指定仓库车板交货 |  | A171-500017322-00001 | 044004025400060 | 400213331500020 | 500017322
282307-1405014-9999 | 包1 | QH100 | 国网青海省电力公司 | 国网青海省电力公司玉树供电公司 |  | 无电压等级 | 拉紧绝缘子,JH10-90 | 拉紧绝缘子-型号:JH10-90 | 只 | 500 | 2024-03-31 | 2024-03-31 | 青海省玉树藏族自治州玉树市 | 材料站现场车板交货 |  | A171-500017322-00001 | 044004019500030 | 400213275000020 | 500017322
282307-1405014-9999 | 包1 | QH100 | 国网青海省电力公司 | 国网青海省电力公司西宁供电公司 |  | 无电压等级 | 拉紧绝缘子,JH10-90 | 拉紧绝缘子-型号:JH10-90 | 只 | 587 | 2024-03-31 | 2024-03-31 | 青海省西宁市城北区 | 材料站现场车板交货 |  | A171-500017322-00001 | 044004063100010 | 400213309300010 | 500017322
282307-1405014-9999 | 包1 | QH100 | 国网青海省电力公司 | 国网青海省电力公司果洛供电公司 |  | 无电压等级 | 拉紧绝缘子,JH10-90 | 拉紧绝缘子-型号:JH10-90 | 只 | 3500 | 2024-03-31 | 2024-03-31 | 青海省果洛藏族自治州玛沁县 | 材料站现场车板交货 |  | A171-500017322-00001 | 044004021900010 | 400213277300010 | 500017322
282307-1405014-9999 | 包1 | QH100 | 国网青海省电力公司 | 国网青海省电力公司海南供电公司 |  | 无电压等级 | 拉紧绝缘子,JH10-90 | 拉紧绝缘子-型号:JH10-90 | 只 | 3000 | 2024-03-31 | 2024-03-31 | 青海省海南藏族自治州共和县 | 材料站现场车板交货 |  | A171-500017322-00001 | 044004077600020 | 400213322300020 | 500017322
282307-1405014-9999 | 包1 | QH100 | 国网青海省电力公司 | 国网青海省电力公司海北供电公司 |  | 无电压等级 | 拉紧绝缘子,JH10-90 | 拉紧绝缘子-型号:JH10-90 | 只 | 1411 | 2024-03-31 | 2024-03-31 | 青海省海北藏族自治州海晏县 | 材料站现场车板交货 |  | A171-500017322-00001 | 044004075500010 | 400213335400010 | 500017322
282307-1405014-9999 | 包1 | QH100 | 国网青海省电力公司 | 国网青海省电力公司海西供电公司 |  | 无电压等级 | 拉紧绝缘子,JH10-90 | 拉紧绝缘子-型号:JH10-90 | 只 | 880 | 2024-03-31 | 2024-03-31 | 青海省海西蒙古族藏族自治州格尔木市 | 材料站现场车板交货 |  | A171-500017322-00001 | 044004035900010 | 400213285000010 | 500017322

## 02-箱式变电站
分标编号 | 包名称 | 分包编号 | 项目单位 | 需求单位 | 项目名称 | 工程电压等级 | 物资名称 | 物资描述 | 单位 | 数量 | 首批交货日期 | 最后一批交货日期 | 交货地点 | 交货方式 | 备注 | 技术规范编码 | 网省采购申请号 | 总部采购申请号 | 物料编码 | 扩展描述 | 扩展编码
282307-1001012-9999 | 包1 | 100 | 国网青海省电力公司 | 国网青海省电力公司海北供电公司 |  | 无电压等级 | 10kV箱式变电站,400kVA,欧式,硅钢片,普通,有环网柜 | 箱式变电站-电压等级:AC10kV,额定容量:400kVA,结构型式:欧式,铁芯材质:硅钢片,安装方式:普通,环网柜型号:有环网柜 | 套 | 3 | 2024-03-31 | 2024-03-31 | 青海省海北藏族自治州海晏县 | 材料站现场车板交货 |  | G00H-500061857-00003 | 044004069000010 | 400213315200010 | 500061857 | 小型化,环网型,不锈钢外壳,S20,台区智能融合终端,低压组屏 | 500061857-0199
282307-1001012-9999 | 包1 | 100 | 国网青海省电力公司 | 国网青海省电力公司海北供电公司 |  | 无电压等级 | 10kV箱式变电站,400kVA,欧式,硅钢片,普通,有环网柜 | 箱式变电站-电压等级:AC10kV,额定容量:400kVA,结构型式:欧式,铁芯材质:硅钢片,安装方式:普通,环网柜型号:有环网柜 | 套 | 9 | 2024-03-31 | 2024-03-31 | 青海省海北藏族自治州海晏县 | 材料站现场车板交货 |  | G00H-500061857-00003 | 044004075500040 | 400213335400040 | 500061857 | 小型化,环网型,不锈钢外壳,S20,台区智能融合终端,低压组屏 | 500061857-0199
282307-1001012-9999 | 包1 | 100 | 国网青海省电力公司 | 国网青海省电力公司果洛供电公司 |  | 无电压等级 | 10kV箱式变电站,630kVA,欧式,硅钢片,普通,有环网柜 | 箱式变电站-电压等级:AC10kV,额定容量:630kVA,结构型式:欧式,铁芯材质:硅钢片,安装方式:普通,环网柜型号:有环网柜 | 套 | 5 | 2024-03-31 | 2024-03-31 | 青海省果洛藏族自治州玛沁县 | 材料站现场车板交货 |  | G00H-500061873-00003 | 044004022600010 | 400213278200010 | 500061873 | 小型化,环网型,不锈钢外壳,S20,台区智能融合终端,低压组屏 | 500061873-0275
282307-1001012-9999 | 包1 | 100 | 国网青海省电力公司 | 国网青海省电力公司海西供电公司 |  | 无电压等级 | 10kV箱式变电站,630kVA,欧式,硅钢片,普通,有环网柜 | 箱式变电站-电压等级:AC10kV,额定容量:630kVA,结构型式:欧式,铁芯材质:硅钢片,安装方式:普通,环网柜型号:有环网柜 | 套 | 3 | 2024-03-31 | 2024-03-31 | 青海省海西蒙古族藏族自治州格尔木市 | 材料站现场车板交货 |  | G00H-500061873-00003 | 044004046700010 | 400213294600010 | 500061873 | 小型化,环网型,不锈钢外壳,S20,台区智能融合终端,低压组屏 | 500061873-0275
282307-1001012-9999 | 包1 | 100 | 国网青海省电力公司 | 国网青海省电力公司海北供电公司 |  | 无电压等级 | 10kV箱式变电站,630kVA,欧式,硅钢片,普通,有环网柜 | 箱式变电站-电压等级:AC10kV,额定容量:630kVA,结构型式:欧式,铁芯材质:硅钢片,安装方式:普通,环网柜型号:有环网柜 | 套 | 2 | 2024-03-31 | 2024-03-31 | 青海省海北藏族自治州海晏县 | 材料站现场车板交货 |  | G00H-500061873-00003 | 044004075600040 | 400213335500040 | 500061873 | 小型化,环网型,不锈钢外壳,S20,台区智能融合终端,低压组屏 | 500061873-0275
282307-1001012-9999 | 包1 | 100 | 国网青海省电力公司 | 国网青海省电力公司海北供电公司 |  | 无电压等级 | 10kV箱式变电站,630kVA,欧式,硅钢片,普通,有环网柜 | 箱式变电站-电压等级:AC10kV,额定容量:630kVA,结构型式:欧式,铁芯材质:硅钢片,安装方式:普通,环网柜型号:有环网柜 | 套 | 6 | 2024-03-31 | 2024-03-31 | 青海省海北藏族自治州海晏县 | 材料站现场车板交货 |  | G00H-500061873-00003 | 044004068800010 | 400213315000010 | 500061873 | 小型化,环网型,不锈钢外壳,S20,台区智能融合终端,低压组屏 | 500061873-0275
282307-1001012-9999 | 包2 | 200 | 国网青海省电力公司 | 国网青海省电力公司西宁供电公司 |  | 无电压等级 | 10kV箱式变电站,400kVA,欧式,硅钢片,普通,有环网柜 | 箱式变电站-电压等级:AC10kV,额定容量:400kVA,结构型式:欧式,铁芯材质:硅钢片,安装方式:普通,环网柜型号:有环网柜 | 套 | 14 | 2024-03-31 | 2024-03-31 | 青海省西宁市城北区 | 材料站现场车板交货 |  | G00H-500061857-00004 | 044004063200020 | 400213309400020 | 500061857 | 小型化,终端型,不锈钢外壳,S20,台区智能融合终端,低压组屏 | 500061857-0200
282307-1001012-9999 | 包2 | 200 | 国网青海省电力公司 | 国网青海省电力公司海南供电公司 |  | 无电压等级 | 10kV箱式变电站,630kVA,欧式,硅钢片,普通,有环网柜 | 箱式变电站-电压等级:AC10kV,额定容量:630kVA,结构型式:欧式,铁芯材质:硅钢片,安装方式:普通,环网柜型号:有环网柜 | 套 | 3 | 2024-03-31 | 2024-03-31 | 青海省海南藏族自治州共和县 | 材料站现场车板交货 |  | G00H-500061873-00002 | 044004067400040 | 400213313500040 | 500061873 | 配网，2级能效，S20，环网型，不锈钢外壳，低压组屏 海拔2000米~4000米 | 500061873-0233
282307-1001012-9999 | 包2 | 200 | 国网青海省电力公司 | 国网青海省电力公司海东供电公司 |  | 无电压等级 | 10kV箱式变电站,630kVA,欧式,硅钢片,普通,有环网柜 | 箱式变电站-电压等级:AC10kV,额定容量:630kVA,结构型式:欧式,铁芯材质:硅钢片,安装方式:普通,环网柜型号:有环网柜 | 套 | 3 | 2024-03-31 | 2024-03-31 | 青海省海东市平安区 | 材料站现场车板交货 |  | G00H-500061873-00003 | 044004026200030 | 400213332400030 | 500061873 | 小型化,环网型,不锈钢外壳,S20,台区智能融合终端,低压组屏 | 500061873-0275
282307-1001012-9999 | 包2 | 200 | 国网青海省电力公司 | 国网青海省电力公司西宁供电公司 |  | 无电压等级 | 10kV箱式变电站,630kVA,欧式,硅钢片,普通,有环网柜 | 箱式变电站-电压等级:AC10kV,额定容量:630kVA,结构型式:欧式,铁芯材质:硅钢片,安装方式:普通,环网柜型号:有环网柜 | 套 | 4 | 2024-03-31 | 2024-03-31 | 青海省西宁市城北区 | 材料站现场车板交货 |  | G00H-500061873-00004 | 044004062200060 | 400213308300010 | 500061873 | 小型化,终端型,不锈钢外壳,S20,台区智能融合终端,低压组屏 | 500061873-0276
282307-1001012-9999 | 包2 | 200 | 国网青海省电力公司 | 国网青海省电力公司海东供电公司 |  | 无电压等级 | 10kV箱式变电站,400kVA,欧式,硅钢片,普通,有环网柜 | 箱式变电站-电压等级:AC10kV,额定容量:400kVA,结构型式:欧式,铁芯材质:硅钢片,安装方式:普通,环网柜型号:有环网柜 | 套 | 3 | 2024-03-31 | 2024-03-31 | 青海省海东市平安区 | 买方指定仓库车板交货 |  | G00H-500061857-00003 | 044004025000040 | 400213331000030 | 500061857 | 小型化,环网型,不锈钢外壳,S20,台区智能融合终端,低压组屏 | 500061857-0199

## 11-组合互感器
分标编号 | 包名称 | 分包编号 | 项目单位 | 需求单位 | 项目名称 | 工程电压等级 | 物资名称 | 物资描述 | 单位 | 数量 | 首批交货日期 | 最后一批交货日期 | 交货地点 | 交货方式 | 备注 | 技术规范编码 | 网省采购申请号 | 总部采购申请号 | 物料编码 | 扩展描述 | 扩展编码
282307-1007001-9999 | 包1 | 100 | 国网青海省电力公司 | 国网青海省电力公司海西供电公司 |  | 无电压等级 | 组合互感器,AC10kV,干式,100/5 | 组合互感器-电压等级:AC10kV,绝缘方式:干式,最大电流比:100/5 | 台 | 5 | 2024-03-31 | 2024-03-31 | 青海省海西蒙古族藏族自治州格尔木市 | 材料站现场车板交货 |  | G00H-500027076-00001 | 044004062800050 | 400213308900030 | 500027076 | 含安装附件 | 500027076-0035
282307-1007001-9999 | 包1 | 100 | 国网青海省电力公司 | 国网青海省电力公司黄化供电公司 |  | 无电压等级 | 组合互感器,AC10kV,干式,150/5 | 组合互感器-电压等级:AC10kV,绝缘方式:干式,最大电流比:150/5 | 台 | 4 | 2024-03-31 | 2024-03-31 | 青海省黄南藏族自治州尖扎县 | 材料站现场车板交货 |  | G00H-500027076-00002 | 044004074600050 | 400213320400040 | 500100185 | 含安装附件 | 500100185-0016
282307-1007001-9999 | 包1 | 100 | 国网青海省电力公司 | 国网青海省电力公司玉树供电公司 |  | 无电压等级 | 组合互感器,AC10kV,干式,100/5 | 组合互感器-电压等级:AC10kV,绝缘方式:干式,最大电流比:100/5 | 台 | 2 | 2024-03-31 | 2024-03-31 | 青海省玉树藏族自治州玉树市 | 材料站现场车板交货 |  | G00H-500027076-00001 | 044004015600020 | 400213271000020 | 500027076 | 含安装附件 | 500027076-0035
282307-1007001-9999 | 包1 | 100 | 国网青海省电力公司 | 国网青海省电力公司玉树供电公司 |  | 无电压等级 | 组合互感器,AC10kV,干式,100/5 | 组合互感器-电压等级:AC10kV,绝缘方式:干式,最大电流比:100/5 | 台 | 24 | 2024-03-31 | 2024-03-31 | 青海省玉树藏族自治州玉树市 | 材料站现场车板交货 |  | G00H-500027076-00001 | 044004015600010 | 400213271000010 | 500027076 | 含安装附件 | 500027076-0035
282307-1007001-9999 | 包1 | 100 | 国网青海省电力公司 | 国网青海省电力公司海北供电公司 |  | 无电压等级 | 组合互感器,AC10kV,干式,30/5 | 组合互感器-电压等级:AC10kV,绝缘方式:干式,最大电流比:30/5 | 台 | 65 | 2024-03-31 | 2024-03-31 | 青海省海北藏族自治州海晏县 | 材料站现场车板交货 |  | G00H-500027076-00001 | 044004067700010 | 400213313800010 | 500062744 | 含安装附件 | 500062744-0017
282307-1007001-9999 | 包1 | 100 | 国网青海省电力公司 | 国网青海省电力公司玉树供电公司 |  | 无电压等级 | 组合互感器,AC10kV,干式,75/5 | 组合互感器-电压等级:AC10kV,绝缘方式:干式,最大电流比:75/5 | 台 | 3 | 2024-03-31 | 2024-03-31 | 青海省玉树藏族自治州玉树市 | 材料站现场车板交货 |  | G00H-500027076-00001 | 044004015100010 | 400213270600010 | 500062753 | 含安装附件 | 500062753-0015
282307-1007001-9999 | 包1 | 100 | 国网青海省电力公司 | 国网青海省电力公司黄化供电公司 |  | 无电压等级 | 组合互感器,AC10kV,干式,75/5 | 组合互感器-电压等级:AC10kV,绝缘方式:干式,最大电流比:75/5 | 台 | 10 | 2024-03-31 | 2024-03-31 | 青海省黄南藏族自治州尖扎县 | 材料站现场车板交货 |  | G00H-500027076-00002 | 044004074600060 | 400213320400050 | 500062753 | 含安装附件 | 500062753-0017
282307-1007001-9999 | 包1 | 100 | 国网青海省电力公司 | 国网青海省电力公司海西供电公司 |  | 无电压等级 | 组合互感器,AC10kV,干式,75/5 | 组合互感器-电压等级:AC10kV,绝缘方式:干式,最大电流比:75/5 | 台 | 20 | 2024-03-31 | 2024-03-31 | 青海省海西蒙古族藏族自治州格尔木市 | 材料站现场车板交货 |  | G00H-500027076-00001 | 044004062800060 | 400213308900040 | 500062753 | 含安装附件 | 500062753-0015
282307-1007001-9999 | 包1 | 100 | 国网青海省电力公司 | 国网青海省电力公司海北供电公司 |  | 无电压等级 | 组合互感器,AC10kV,干式,100/5 | 组合互感器-电压等级:AC10kV,绝缘方式:干式,最大电流比:100/5 | 台 | 11 | 2024-03-31 | 2024-03-31 | 青海省海北藏族自治州海晏县 | 材料站现场车板交货 |  | G00H-500027076-00001 | 044004068900010 | 400213315100010 | 500027076 | 含安装附件 | 500027076-0035
282307-1007001-9999 | 包1 | 100 | 国网青海省电力公司 | 国网青海省电力公司黄化供电公司 |  | 无电压等级 | 组合互感器,AC10kV,干式,100/5 | 组合互感器-电压等级:AC10kV,绝缘方式:干式,最大电流比:100/5 | 台 | 10 | 2024-03-31 | 2024-03-31 | 青海省黄南藏族自治州尖扎县 | 材料站现场车板交货 |  | G00H-500027076-00002 | 044004074600080 | 400213320400070 | 500027076 | 含安装附件 | 500027076-0040
282307-1007001-9999 | 包1 | 100 | 国网青海省电力公司 | 国网青海省电力公司海北供电公司 |  | 无电压等级 | 组合互感器,AC10kV,干式,75/5 | 组合互感器-电压等级:AC10kV,绝缘方式:干式,最大电流比:75/5 | 台 | 16 | 2024-03-31 | 2024-03-31 | 青海省海北藏族自治州海晏县 | 材料站现场车板交货 |  | G00H-500027076-00001 | 044004068700010 | 400213314900010 | 500062753 | 含安装附件 | 500062753-0015
282307-1007001-9999 | 包1 | 100 | 国网青海省电力公司 | 国网青海省电力公司黄化供电公司 |  | 无电压等级 | 组合互感器,AC10kV,干式,30/5 | 组合互感器-电压等级:AC10kV,绝缘方式:干式,最大电流比:30/5 | 台 | 15 | 2024-03-31 | 2024-03-31 | 青海省黄南藏族自治州尖扎县 | 材料站现场车板交货 |  | G00H-500027076-00002 | 044004074600040 | 400213320400030 | 500062744 | 含安装附件 | 500062744-0019
282307-1007001-9999 | 包1 | 100 | 国网青海省电力公司 | 国网青海省电力公司海北供电公司 |  | 无电压等级 | 组合互感器,AC10kV,干式,150/5 | 组合互感器-电压等级:AC10kV,绝缘方式:干式,最大电流比:150/5 | 台 | 8 | 2024-03-31 | 2024-03-31 | 青海省海北藏族自治州海晏县 | 材料站现场车板交货 |  | G00H-500027076-00001 | 044004070400010 | 400213316600010 | 500100185 | 含安装附件 | 500100185-0014
282307-1007001-9999 | 包1 | 100 | 国网青海省电力公司 | 国网青海省电力公司玉树供电公司 |  | 无电压等级 | 组合互感器,AC10kV,干式,150/5 | 组合互感器-电压等级:AC10kV,绝缘方式:干式,最大电流比:150/5 | 台 | 1 | 2024-03-31 | 2024-03-31 | 青海省玉树藏族自治州玉树市 | 材料站现场车板交货 |  | G00H-500027076-00001 | 044004015300020 | 400213270800020 | 500100185 | 含安装附件 | 500100185-0014
282307-1007001-9999 | 包1 | 100 | 国网青海省电力公司 | 国网青海省电力公司黄化供电公司 |  | 无电压等级 | 组合互感器,AC10kV,干式,50/5 | 组合互感器-电压等级:AC10kV,绝缘方式:干式,最大电流比:50/5 | 台 | 15 | 2024-03-31 | 2024-03-31 | 青海省黄南藏族自治州尖扎县 | 材料站现场车板交货 |  | G00H-500027076-00002 | 044004074600010 | 400213320400010 | 500062743 | 含安装附件 | 500062743-0021
282307-1007001-9999 | 包1 | 100 | 国网青海省电力公司 | 国网青海省电力公司黄化供电公司 |  | 无电压等级 | 组合互感器,AC10kV,干式,300/5 | 组合互感器-电压等级:AC10kV,绝缘方式:干式,最大电流比:300/5 | 台 | 2 | 2024-03-31 | 2024-03-31 | 青海省黄南藏族自治州尖扎县 | 材料站现场车板交货 |  | G00H-500027076-00002 | 044004074600070 | 400213320400060 | 500100184 | 含安装附件 | 500100184-0014
282307-1007001-9999 | 包1 | 100 | 国网青海省电力公司 | 国网青海省电力公司玉树供电公司 |  | 无电压等级 | 组合互感器,AC10kV,干式,200/5 | 组合互感器-电压等级:AC10kV,绝缘方式:干式,最大电流比:200/5 | 台 | 40 | 2024-03-31 | 2024-03-31 | 青海省玉树藏族自治州玉树市 | 材料站现场车板交货 |  | G00H-500027076-00001 | 044004017700010 | 400213273200010 | 500062742 | 含安装附件 | 500062742-0018
282307-1007001-9999 | 包1 | 100 | 国网青海省电力公司 | 国网青海省电力公司海西供电公司 |  | 无电压等级 | 组合互感器,AC10kV,干式,150/5 | 组合互感器-电压等级:AC10kV,绝缘方式:干式,最大电流比:150/5 | 台 | 12 | 2024-03-31 | 2024-03-31 | 青海省海西蒙古族藏族自治州格尔木市 | 材料站现场车板交货 |  | G00H-500027076-00001 | 044004046100010 | 400213294200010 | 500100185 | 含安装附件 | 500100185-0014
282307-1007001-9999 | 包1 | 100 | 国网青海省电力公司 | 国网青海省电力公司黄化供电公司 |  | 无电压等级 | 组合互感器,AC10kV,干式,300/5 | 组合互感器-电压等级:AC10kV,绝缘方式:干式,最大电流比:300/5 | 台 | 5 | 2024-03-31 | 2024-03-31 | 青海省黄南藏族自治州泽库县 | 材料站现场车板交货 |  | G00H-500027076-00001 | 044004054500010 | 400213302000010 | 500100184 | 含安装附件 | 500100184-0012
282307-1007001-9999 | 包1 | 100 | 国网青海省电力公司 | 国网青海省电力公司海西供电公司 |  | 无电压等级 | 组合互感器,AC10kV,干式,30/5 | 组合互感器-电压等级:AC10kV,绝缘方式:干式,最大电流比:30/5 | 台 | 5 | 2024-03-31 | 2024-03-31 | 青海省海西蒙古族藏族自治州格尔木市 | 材料站现场车板交货 |  | G00H-500027076-00001 | 044004062800090 | 400213309000020 | 500062744 | 含安装附件 | 500062744-0017
282307-1007001-9999 | 包1 | 100 | 国网青海省电力公司 | 国网青海省电力公司玉树供电公司 |  | 无电压等级 | 组合互感器,AC10kV,干式,30/5 | 组合互感器-电压等级:AC10kV,绝缘方式:干式,最大电流比:30/5 | 台 | 13 | 2024-03-31 | 2024-03-31 | 青海省玉树藏族自治州玉树市 | 材料站现场车板交货 |  | G00H-500027076-00001 | 044004016100010 | 400213271500010 | 500062744 | 含安装附件 | 500062744-0017
282307-1007001-9999 | 包1 | 100 | 国网青海省电力公司 | 国网青海省电力公司玉树供电公司 |  | 无电压等级 | 组合互感器,AC10kV,干式,50/5 | 组合互感器-电压等级:AC10kV,绝缘方式:干式,最大电流比:50/5 | 台 | 9 | 2024-03-31 | 2024-03-31 | 青海省玉树藏族自治州玉树市 | 材料站现场车板交货 |  | G00H-500027076-00001 | 044004015200020 | 400213270700020 | 500062743 | 含安装附件 | 500062743-0019
282307-1007001-9999 | 包1 | 100 | 国网青海省电力公司 | 国网青海省电力公司海西供电公司 |  | 无电压等级 | 组合互感器,AC10kV,干式,50/5 | 组合互感器-电压等级:AC10kV,绝缘方式:干式,最大电流比:50/5 | 台 | 20 | 2024-03-31 | 2024-03-31 | 青海省海西蒙古族藏族自治州格尔木市 | 材料站现场车板交货 |  | G00H-500027076-00001 | 044004062800070 | 400213308900050 | 500062743 | 含安装附件 | 500062743-0019
282307-1007001-9999 | 包1 | 100 | 国网青海省电力公司 | 国网青海省电力公司黄化供电公司 |  | 无电压等级 | 组合互感器,AC10kV,干式,200/5 | 组合互感器-电压等级:AC10kV,绝缘方式:干式,最大电流比:200/5 | 台 | 2 | 2024-03-31 | 2024-03-31 | 青海省黄南藏族自治州尖扎县 | 材料站现场车板交货 |  | G00H-500027076-00002 | 044004074600020 | 400213320400020 | 500062742 | 含安装附件 | 500062742-0020
282307-1007001-9999 | 包1 | 100 | 国网青海省电力公司 | 国网青海省电力公司海西供电公司 |  | 无电压等级 | 组合互感器,AC10kV,干式,50/5 | 组合互感器-电压等级:AC10kV,绝缘方式:干式,最大电流比:50/5 | 台 | 6 | 2024-03-31 | 2024-03-31 | 青海省海西蒙古族藏族自治州格尔木市 | 材料站现场车板交货 |  | G00H-500027076-00001 | 044004048000010 | 400213295600010 | 500062743 | 含安装附件 | 500062743-0019
282307-1007001-9999 | 包1 | 100 | 国网青海省电力公司 | 国网青海省电力公司海西供电公司 |  | 无电压等级 | 组合互感器,AC10kV,干式,150/5 | 组合互感器-电压等级:AC10kV,绝缘方式:干式,最大电流比:150/5 | 台 | 5 | 2024-03-31 | 2024-03-31 | 青海省海西蒙古族藏族自治州格尔木市 | 材料站现场车板交货 |  | G00H-500027076-00001 | 044004062800030 | 400213308900020 | 500100185 | 含安装附件 | 500100185-0014
282307-1007001-9999 | 包1 | 100 | 国网青海省电力公司 | 国网青海省电力公司海北供电公司 |  | 无电压等级 | 组合互感器,AC10kV,干式,50/5 | 组合互感器-电压等级:AC10kV,绝缘方式:干式,最大电流比:50/5 | 台 | 46 | 2024-03-31 | 2024-03-31 | 青海省海北藏族自治州海晏县 | 材料站现场车板交货 |  | G00H-500027076-00001 | 044004070700010 | 400213316900010 | 500062743 | 含安装附件 | 500062743-0019
282307-1007001-9999 | 包1 | 100 | 国网青海省电力公司 | 国网青海省电力公司海西供电公司 |  | 无电压等级 | 组合互感器,AC10kV,干式,200/5 | 组合互感器-电压等级:AC10kV,绝缘方式:干式,最大电流比:200/5 | 台 | 5 | 2024-03-31 | 2024-03-31 | 青海省海西蒙古族藏族自治州格尔木市 | 材料站现场车板交货 |  | G00H-500027076-00001 | 044004062800020 | 400213308900010 | 500062742 | 含安装附件 | 500062742-0018
282307-1007001-9999 | 包1 | 100 | 国网青海省电力公司 | 国网青海省电力公司玉树供电公司 |  | 无电压等级 | 组合互感器,AC10kV,干式,150/5 | 组合互感器-电压等级:AC10kV,绝缘方式:干式,最大电流比:150/5 | 台 | 8 | 2024-03-31 | 2024-03-31 | 青海省玉树藏族自治州玉树市 | 材料站现场车板交货 |  | G00H-500027076-00001 | 044004015300010 | 400213270800010 | 500100185 | 含安装附件 | 500100185-0014
282307-1007001-9999 | 包1 | 100 | 国网青海省电力公司 | 国网青海省电力公司玉树供电公司 |  | 无电压等级 | 组合互感器,AC10kV,干式,30/5 | 组合互感器-电压等级:AC10kV,绝缘方式:干式,最大电流比:30/5 | 台 | 3 | 2024-03-31 | 2024-03-31 | 青海省玉树藏族自治州玉树市 | 材料站现场车板交货 |  | G00H-500027076-00001 | 044004016100020 | 400213271500020 | 500062744 | 含安装附件 | 500062744-0017
282307-1007001-9999 | 包1 | 100 | 国网青海省电力公司 | 国网青海省电力公司玉树供电公司 |  | 无电压等级 | 组合互感器,AC10kV,干式,50/5 | 组合互感器-电压等级:AC10kV,绝缘方式:干式,最大电流比:50/5 | 台 | 2 | 2024-03-31 | 2024-03-31 | 青海省玉树藏族自治州玉树市 | 材料站现场车板交货 |  | G00H-500027076-00001 | 044004015200010 | 400213270700010 | 500062743 | 含安装附件 | 500062743-0019
282307-1007001-9999 | 包1 | 100 | 国网青海省电力公司 | 国网青海省电力公司海西供电公司 |  | 无电压等级 | 组合互感器,AC10kV,干式,300/5 | 组合互感器-电压等级:AC10kV,绝缘方式:干式,最大电流比:300/5 | 台 | 5 | 2024-03-31 | 2024-03-31 | 青海省海西蒙古族藏族自治州格尔木市 | 材料站现场车板交货 |  | G00H-500027076-00001 | 044004062800080 | 400213309000010 | 500100184 | 含安装附件 | 500100184-0012
282307-1007001-9999 | 包1 | 100 | 国网青海省电力公司 | 国网青海省电力公司玉树供电公司 |  | 无电压等级 | 组合互感器,AC10kV,干式,300/5 | 组合互感器-电压等级:AC10kV,绝缘方式:干式,最大电流比:300/5 | 台 | 45 | 2024-03-31 | 2024-03-31 | 青海省玉树藏族自治州玉树市 | 材料站现场车板交货 |  | G00H-500027076-00001 | 044004016900010 | 400213272400010 | 500100184 | 含安装附件 | 500100184-0012
282307-1007001-9999 | 包1 | 100 | 国网青海省电力公司 | 国网青海省电力公司玉树供电公司 |  | 无电压等级 | 组合互感器,AC10kV,干式,75/5 | 组合互感器-电压等级:AC10kV,绝缘方式:干式,最大电流比:75/5 | 台 | 8 | 2024-03-31 | 2024-03-31 | 青海省玉树藏族自治州玉树市 | 材料站现场车板交货 |  | G00H-500027076-00001 | 044004015100020 | 400213270600020 | 500062753 | 含安装附件 | 500062753-0015

## 19-架空绝缘导线
分标编号 | 包名称 | 分包编号 | 项目单位 | 需求单位 | 项目名称 | 工程电压等级 | 物资名称 | 物资描述 | 单位 | 数量 | 首批交货日期 | 最后一批交货日期 | 交货地点 | 交货方式 | 备注 | 技术规范编码 | 网省采购申请号 | 总部采购申请号 | 物料编码 | 扩展描述 | 扩展编码
282307-1402005-9999 | 包1 | QH100 | 国网青海省电力公司 | 国网青海省电力公司果洛供电公司 |  | 无电压等级 | 架空绝缘导线,AC10kV,JKLYJ,185 | 架空绝缘导线-电压等级:AC10kV,型号:JKLYJ,标称截面mm2:185 | 千米 | 90 | 2024-03-31 | 2024-03-31 | 青海省果洛藏族自治州玛沁县 | 材料站现场车板交货 |  | 9906-500059246-00006 | 044004023800010 | 400213279600010 | 500014662 | 国网备注[配网]
282307-1402005-9999 | 包1 | QH100 | 国网青海省电力公司 | 国网青海省电力公司果洛供电公司 |  | 无电压等级 | 架空绝缘导线,AC10kV,JKLYJ,120 | 架空绝缘导线-电压等级:AC10kV,型号:JKLYJ,标称截面mm2:120 | 千米 | 360 | 2024-03-31 | 2024-03-31 | 青海省果洛藏族自治州玛沁县 | 材料站现场车板交货 |  | A171-500014672-00001 | 044004024100060 | 400213280000060 | 500014660
282307-1402005-9999 | 包1 | QH100 | 国网青海省电力公司 | 国网青海省电力公司果洛供电公司 |  | 无电压等级 | 架空绝缘导线,AC10kV,JKLYJ,70 | 架空绝缘导线-电压等级:AC10kV,型号:JKLYJ,标称截面mm2:70 | 千米 | 75 | 2024-03-31 | 2024-03-31 | 青海省果洛藏族自治州玛沁县 | 材料站现场车板交货 |  | A171-500014672-00001 | 044004024100080 | 400213280000080 | 500014664
282307-1402005-9999 | 包1 | QH100 | 国网青海省电力公司 | 国网青海省电力公司果洛供电公司 |  | 无电压等级 | 架空绝缘导线,AC10kV,JKLGYJ,240/30 | 架空绝缘导线-电压等级:AC10kV,型号:JKLGYJ,标称截面mm2:240/30 | 千米 | 70 | 2024-03-31 | 2024-03-31 | 青海省果洛藏族自治州玛沁县 | 材料站现场车板交货 |  | A171-500061993-00001 | 044004024100100 | 400213280000100 | 500014703
282307-1402005-9999 | 包2 | QH200 | 国网青海省电力公司 | 国网青海省电力公司海南供电公司 |  | 无电压等级 | 架空绝缘导线,AC10kV,JKLYJ,120 | 架空绝缘导线-电压等级:AC10kV,型号:JKLYJ,标称截面mm2:120 | 千米 | 350 | 2024-03-31 | 2024-03-31 | 青海省海南藏族自治州共和县 | 材料站现场车板交货 |  | A171-500014672-00001 | 044004079000010 | 400213323800010 | 500014660
282307-1402005-9999 | 包2 | QH200 | 国网青海省电力公司 | 国网青海省电力公司海南供电公司 |  | 无电压等级 | 架空绝缘导线,AC10kV,JKLGYJ,240/30 | 架空绝缘导线-电压等级:AC10kV,型号:JKLGYJ,标称截面mm2:240/30 | 千米 | 130 | 2024-03-31 | 2024-03-31 | 青海省海南藏族自治州共和县 | 材料站现场车板交货 |  | A171-500061993-00001 | 044004076800010 | 400213321500010 | 500014703
282307-1402005-9999 | 包2 | QH200 | 国网青海省电力公司 | 国网青海省电力公司海南供电公司 |  | 无电压等级 | 架空绝缘导线,AC10kV,JKLYJ,70 | 架空绝缘导线-电压等级:AC10kV,型号:JKLYJ,标称截面mm2:70 | 千米 | 100 | 2024-03-31 | 2024-03-31 | 青海省海南藏族自治州共和县 | 材料站现场车板交货 |  | A171-500014672-00001 | 044004076600010 | 400213321300010 | 500014664
282307-1402005-9999 | 包2 | QH200 | 国网青海省电力公司 | 国网青海省电力公司海南供电公司 |  | 无电压等级 | 架空绝缘导线,AC10kV,JKLGYJ,185/25 | 架空绝缘导线-电压等级:AC10kV,型号:JKLGYJ,标称截面mm2:185/25 | 千米 | 10 | 2024-03-31 | 2024-03-31 | 青海省海南藏族自治州共和县 | 材料站现场车板交货 |  | A171-500061993-00001 | 044004076900010 | 400213321600010 | 500129306
282307-1402005-9999 | 包3 | QH300 | 国网青海省电力公司 | 国网青海省电力公司西宁供电公司 |  | 无电压等级 | 架空绝缘导线,AC10kV,JKLYJ,70 | 架空绝缘导线-电压等级:AC10kV,型号:JKLYJ,标称截面mm2:70 | 千米 | 50 | 2024-03-31 | 2024-03-31 | 青海省西宁市城北区 | 材料站现场车板交货 |  | G00H-500014664-00001 | 044004085700010 | 400213329700010 | 500014664 | 架空绝缘导线,AC10kV,JKLYJ,70 | 500014664-0004
282307-1402005-9999 | 包3 | QH300 | 国网青海省电力公司 | 国网青海省电力公司西宁供电公司 |  | 无电压等级 | 架空绝缘导线,AC10kV,JKLYJ,185 | 架空绝缘导线-电压等级:AC10kV,型号:JKLYJ,标称截面mm2:185 | 千米 | 2.56 | 2024-03-31 | 2024-03-31 | 青海省西宁市城北区 | 材料站现场车板交货 |  | 9906-500059246-00006 | 044004062300090 | 400213308400090 | 500014662 | 国网备注[配网]
282307-1402005-9999 | 包3 | QH300 | 国网青海省电力公司 | 国网青海省电力公司海东供电公司 |  | 无电压等级 | 架空绝缘导线,AC10kV,JKLGYJ,185/25 | 架空绝缘导线-电压等级:AC10kV,型号:JKLGYJ,标称截面mm2:185/25 | 千米 | 12 | 2024-03-31 | 2024-03-31 | 青海省海东市平安区 | 买方指定仓库车板交货 |  | A171-500061993-00001 | 044004030700010 | 400213333400010 | 500129306
282307-1402005-9999 | 包3 | QH300 | 国网青海省电力公司 | 国网青海省电力公司海东供电公司 |  | 无电压等级 | 架空绝缘导线,AC10kV,JKLGYJ,240/30 | 架空绝缘导线-电压等级:AC10kV,型号:JKLGYJ,标称截面mm2:240/30 | 千米 | 10 | 2024-03-31 | 2024-03-31 | 青海省海东市平安区 | 买方指定仓库车板交货 |  | A171-500061993-00001 | 044004031700010 | 400213333900010 | 500014703
282307-1402005-9999 | 包3 | QH300 | 国网青海省电力公司 | 国网青海省电力公司海东供电公司 |  | 无电压等级 | 架空绝缘导线,AC10kV,JKLYJ,120 | 架空绝缘导线-电压等级:AC10kV,型号:JKLYJ,标称截面mm2:120 | 千米 | 140 | 2024-03-31 | 2024-03-31 | 青海省海东市平安区 | 买方指定仓库车板交货 |  | A171-500014672-00001 | 044004031800010 | 400213334000010 | 500014660
282307-1402005-9999 | 包3 | QH300 | 国网青海省电力公司 | 国网青海省电力公司西宁供电公司 |  | 无电压等级 | 架空绝缘导线,AC10kV,JKLGYJ,185/25 | 架空绝缘导线-电压等级:AC10kV,型号:JKLGYJ,标称截面mm2:185/25 | 千米 | 18.93 | 2024-03-31 | 2024-03-31 | 青海省西宁市城北区 | 材料站现场车板交货 |  | 9906-500059246-00006 | 044004062200020 | 400213308200020 | 500129306 | 国网备注[配网]
282307-1402005-9999 | 包3 | QH300 | 国网青海省电力公司 | 国网青海省电力公司西宁供电公司 |  | 无电压等级 | 架空绝缘导线,AC10kV,JKTRYJ,35 | 架空绝缘导线-电压等级:AC10kV,型号:JKTRYJ,标称截面mm2:35 | 千米 | 20.14 | 2024-03-31 | 2024-03-31 | 青海省西宁市城北区 | 材料站现场车板交货 |  | G00H-500143417-00001 | 044004052500020 | 400213300300020 | 500143417 |  | 500143417-0009
282307-1402005-9999 | 包3 | QH300 | 国网青海省电力公司 | 国网青海省电力公司海东供电公司 |  | 无电压等级 | 架空绝缘导线,AC10kV,JKLYJ,70 | 架空绝缘导线-电压等级:AC10kV,型号:JKLYJ,标称截面mm2:70 | 千米 | 100 | 2024-03-31 | 2024-03-31 | 青海省海东市平安区 | 买方指定仓库车板交货 |  | A171-500014672-00001 | 044004033000010 | 400213334200010 | 500014664
282307-1402005-9999 | 包3 | QH300 | 国网青海省电力公司 | 国网青海省电力公司西宁供电公司 |  | 无电压等级 | 架空绝缘导线,AC10kV,JKLYJ,120 | 架空绝缘导线-电压等级:AC10kV,型号:JKLYJ,标称截面mm2:120 | 千米 | 78.87 | 2024-03-31 | 2024-03-31 | 青海省西宁市城北区 | 材料站现场车板交货 |  | A171-500014672-00001 | 044004062100010 | 400213308100010 | 500014660
282307-1402005-9999 | 包4 | QH400 | 国网青海省电力公司 | 国网青海省电力公司海北供电公司 |  | 无电压等级 | 架空绝缘导线,AC10kV,JKLYJ,150 | 架空绝缘导线-电压等级:AC10kV,型号:JKLYJ,标称截面mm2:150 | 千米 | 11.25 | 2024-03-31 | 2024-03-31 | 青海省海北藏族自治州海晏县 | 材料站现场车板交货 |  | A171-500014672-00001 | 044004076000010 | 400213339400010 | 500014661
282307-1402005-9999 | 包4 | QH400 | 国网青海省电力公司 | 国网青海省电力公司海北供电公司 |  | 无电压等级 | 架空绝缘导线,AC10kV,JKLYJ,120 | 架空绝缘导线-电压等级:AC10kV,型号:JKLYJ,标称截面mm2:120 | 千米 | 14.99 | 2024-03-31 | 2024-03-31 | 青海省海北藏族自治州海晏县 | 材料站现场车板交货 |  | G00H-500014660-00001 | 044004080300010 | 400213325100010 | 500014660 | 架空绝缘导线,AC10kV,JKLYJ,120 | 500014660-0002
282307-1402005-9999 | 包4 | QH400 | 国网青海省电力公司 | 国网青海省电力公司海北供电公司 |  | 无电压等级 | 架空绝缘导线,AC10kV,JKLGYJ,185/25 | 架空绝缘导线-电压等级:AC10kV,型号:JKLGYJ,标称截面mm2:185/25 | 千米 | 17.16 | 2024-03-31 | 2024-03-31 | 青海省海北藏族自治州海晏县 | 材料站现场车板交货 |  | A171-500061993-00001 | 044004073500020 | 400213319400020 | 500129306
282307-1402005-9999 | 包4 | QH400 | 国网青海省电力公司 | 国网青海省电力公司海北供电公司 |  | 无电压等级 | 架空绝缘导线,AC10kV,JKLGYJ,185/25 | 架空绝缘导线-电压等级:AC10kV,型号:JKLGYJ,标称截面mm2:185/25 | 千米 | 10.53 | 2024-03-31 | 2024-03-31 | 青海省海北藏族自治州海晏县 | 材料站现场车板交货 |  | G00H-500129306-00001 | 044004064400010 | 400213310700010 | 500129306 | 架空绝缘导线 | 500129306-0002
282307-1402005-9999 | 包4 | QH400 | 国网青海省电力公司 | 国网青海省电力公司海北供电公司 |  | 无电压等级 | 架空绝缘导线,AC10kV,JKLYJ,120 | 架空绝缘导线-电压等级:AC10kV,型号:JKLYJ,标称截面mm2:120 | 千米 | 143.14 | 2024-03-31 | 2024-03-31 | 青海省海北藏族自治州海晏县 | 材料站现场车板交货 |  | A171-500014672-00001 | 044004076300010 | 400213339700010 | 500014660
282307-1402005-9999 | 包4 | QH400 | 国网青海省电力公司 | 国网青海省电力公司海北供电公司 |  | 无电压等级 | 架空绝缘导线,AC10kV,JKLYJ,70 | 架空绝缘导线-电压等级:AC10kV,型号:JKLYJ,标称截面mm2:70 | 千米 | 89.79 | 2024-03-31 | 2024-03-31 | 青海省海北藏族自治州海晏县 | 材料站现场车板交货 |  | A171-500014672-00001 | 044004076200010 | 400213339600010 | 500014664
282307-1402005-9999 | 包4 | QH400 | 国网青海省电力公司 | 国网青海省电力公司玉树供电公司 |  | 无电压等级 | 架空绝缘导线,AC10kV,JKLYJ,120 | 架空绝缘导线-电压等级:AC10kV,型号:JKLYJ,标称截面mm2:120 | 千米 | 30 | 2024-03-31 | 2024-03-31 | 青海省玉树藏族自治州玉树市 | 材料站现场车板交货 |  | A171-500014672-00001 | 044004029500010 | 400213282600010 | 500014660
282307-1402005-9999 | 包4 | QH400 | 国网青海省电力公司 | 国网青海省电力公司玉树供电公司 |  | 无电压等级 | 架空绝缘导线,AC10kV,JKLGYJ,240/30 | 架空绝缘导线-电压等级:AC10kV,型号:JKLGYJ,标称截面mm2:240/30 | 千米 | 150 | 2024-03-31 | 2024-03-31 | 青海省玉树藏族自治州玉树市 | 材料站现场车板交货 |  | A171-500061993-00001 | 044004027700010 | 400213280900010 | 500014703
282307-1402005-9999 | 包4 | QH400 | 国网青海省电力公司 | 国网青海省电力公司玉树供电公司 |  | 无电压等级 | 架空绝缘导线,AC10kV,JKLYJ,120 | 架空绝缘导线-电压等级:AC10kV,型号:JKLYJ,标称截面mm2:120 | 千米 | 70 | 2024-03-31 | 2024-03-31 | 青海省玉树藏族自治州玉树市 | 材料站现场车板交货 |  | A171-500014672-00001 | 044004029600010 | 400213282700010 | 500014660
282307-1402005-9999 | 包5 | QH500 | 国网青海省电力公司 | 国网青海省电力公司海西供电公司 |  | 无电压等级 | 架空绝缘导线,AC10kV,JKLYJ,150 | 架空绝缘导线-电压等级:AC10kV,型号:JKLYJ,标称截面mm2:150 | 千米 | 65 | 2024-03-31 | 2024-03-31 | 青海省海西蒙古族藏族自治州格尔木市 | 材料站现场车板交货 |  | A171-500014672-00001 | 044004051300010 | 400213298900010 | 500014661
282307-1402005-9999 | 包5 | QH500 | 国网青海省电力公司 | 国网青海省电力公司海西供电公司 |  | 无电压等级 | 架空绝缘导线,AC10kV,JKLYJ,120 | 架空绝缘导线-电压等级:AC10kV,型号:JKLYJ,标称截面mm2:120 | 千米 | 27 | 2024-03-31 | 2024-03-31 | 青海省海西蒙古族藏族自治州格尔木市 | 材料站现场车板交货 |  | A171-500014672-00001 | 044004051200010 | 400213298800010 | 500014660
282307-1402005-9999 | 包5 | QH500 | 国网青海省电力公司 | 国网青海省电力公司海西供电公司 |  | 无电压等级 | 架空绝缘导线,AC10kV,JKLYJ,70 | 架空绝缘导线-电压等级:AC10kV,型号:JKLYJ,标称截面mm2:70 | 千米 | 1 | 2024-03-31 | 2024-03-31 | 青海省海西蒙古族藏族自治州格尔木市 | 材料站现场车板交货 |  | A171-500014672-00001 | 044004052100010 | 400213299800010 | 500014664
282307-1402005-9999 | 包5 | QH500 | 国网青海省电力公司 | 国网青海省电力公司海西供电公司 |  | 无电压等级 | 架空绝缘导线,AC10kV,JKLGYJ,240/30 | 架空绝缘导线-电压等级:AC10kV,型号:JKLGYJ,标称截面mm2:240/30 | 千米 | 130 | 2024-03-31 | 2024-03-31 | 青海省海西蒙古族藏族自治州格尔木市 | 材料站现场车板交货 |  | A171-500061993-00001 | 044004049800010 | 400213297400010 | 500014703
282307-1402005-9999 | 包5 | QH500 | 国网青海省电力公司 | 国网青海省电力公司海西供电公司 |  | 无电压等级 | 架空绝缘导线,AC10kV,JKLGYJ,185/25 | 架空绝缘导线-电压等级:AC10kV,型号:JKLGYJ,标称截面mm2:185/25 | 千米 | 160 | 2024-03-31 | 2024-03-31 | 青海省海西蒙古族藏族自治州格尔木市 | 材料站现场车板交货 |  | A171-500061993-00001 | 044004045900010 | 400213294000010 | 500129306
282307-1402005-9999 | 包6 | QH600 | 国网青海省电力公司 | 国网青海省电力公司黄化供电公司 |  | 无电压等级 | 架空绝缘导线,AC10kV,JKLYJ,50 | 架空绝缘导线-电压等级:AC10kV,型号:JKLYJ,标称截面mm2:50 | 千米 | 0.1 | 2024-03-31 | 2024-03-31 | 青海省黄南藏族自治州泽库县 | 材料站现场车板交货 |  | 9906-500059246-00006 | 044004060000010 | 400213306600010 | 500014672 | 国网备注[配网]
282307-1402005-9999 | 包6 | QH600 | 国网青海省电力公司 | 国网青海省电力公司黄化供电公司 |  | 无电压等级 | 架空绝缘导线,AC10kV,JKLYJ,70 | 架空绝缘导线-电压等级:AC10kV,型号:JKLYJ,标称截面mm2:70 | 千米 | 40 | 2024-03-31 | 2024-03-31 | 青海省黄南藏族自治州泽库县 | 材料站现场车板交货 |  | 9906-500059246-00006 | 044004060900010 | 400213307200010 | 500014664 | 国网备注[配网]
282307-1402005-9999 | 包6 | QH600 | 国网青海省电力公司 | 国网青海省电力公司黄化供电公司 |  | 无电压等级 | 架空绝缘导线,AC10kV,JKLGYJ,240/30 | 架空绝缘导线-电压等级:AC10kV,型号:JKLGYJ,标称截面mm2:240/30 | 千米 | 250 | 2024-03-31 | 2024-03-31 | 青海省黄南藏族自治州泽库县 | 材料站现场车板交货 |  | 9906-500059246-00006 | 044004058600010 | 400213305400010 | 500014703 | 国网备注[配网]
282307-1402005-9999 | 包6 | QH600 | 国网青海省电力公司 | 国网青海省电力公司黄化供电公司 |  | 无电压等级 | 架空绝缘导线,AC10kV,JKLYJ,120 | 架空绝缘导线-电压等级:AC10kV,型号:JKLYJ,标称截面mm2:120 | 千米 | 40 | 2024-03-31 | 2024-03-31 | 青海省黄南藏族自治州泽库县 | 材料站现场车板交货 |  | 9906-500059246-00006 | 044004061900010 | 400213308000010 | 500014660 | 国网备注[配网]
282307-1402005-9999 | 包7 | QH700 | 国网青海省电力公司 | 国网青海省电力公司果洛供电公司 |  | 无电压等级 | 架空绝缘导线,AC1kV,JKLYJ,120 | 架空绝缘导线-电压等级:AC1kV,型号:JKLYJ,标称截面mm2:120 | 千米 | 110 | 2024-03-31 | 2024-03-31 | 青海省果洛藏族自治州玛沁县 | 材料站现场车板交货 |  | 9906-500059246-00008 | 044004082300060 | 400213326900060 | 500014666 | 国网备注[配网]
282307-1402005-9999 | 包7 | QH700 | 国网青海省电力公司 | 国网青海省电力公司果洛供电公司 |  | 无电压等级 | 架空绝缘导线,AC1kV,JKLYJ,70 | 架空绝缘导线-电压等级:AC1kV,型号:JKLYJ,标称截面mm2:70 | 千米 | 420 | 2024-03-31 | 2024-03-31 | 青海省果洛藏族自治州玛沁县 | 材料站现场车板交货 |  | 9906-500059246-00008 | 044004082300030 | 400213326900030 | 500014670 | 国网备注[配网]
282307-1402005-9999 | 包7 | QH700 | 国网青海省电力公司 | 国网青海省电力公司海南供电公司 |  | 无电压等级 | 架空绝缘导线,AC1kV,JKLYJ,120 | 架空绝缘导线-电压等级:AC1kV,型号:JKLYJ,标称截面mm2:120 | 千米 | 70 | 2024-03-31 | 2024-03-31 | 青海省海南藏族自治州共和县 | 材料站现场车板交货 |  | 9906-500059246-00008 | 044004079200010 | 400213324000010 | 500014666 | 国网备注[配网]
282307-1402005-9999 | 包7 | QH700 | 国网青海省电力公司 | 国网青海省电力公司海南供电公司 |  | 无电压等级 | 架空绝缘导线,AC1kV,JKLYJ,70 | 架空绝缘导线-电压等级:AC1kV,型号:JKLYJ,标称截面mm2:70 | 千米 | 650 | 2024-03-31 | 2024-03-31 | 青海省海南藏族自治州共和县 | 材料站现场车板交货 |  | 9906-500059246-00008 | 044004078000010 | 400213322800010 | 500014670 | 国网备注[配网]
282307-1402005-9999 | 包8 | QH800 | 国网青海省电力公司 | 国网青海省电力公司海东供电公司 |  | 无电压等级 | 架空绝缘导线,AC1kV,JKLYJ,70 | 架空绝缘导线-电压等级:AC1kV,型号:JKLYJ,标称截面mm2:70 | 千米 | 900 | 2024-03-31 | 2024-03-31 | 青海省海东市平安区 | 买方指定仓库车板交货 |  | 9906-500059246-00008 | 044004025900010 | 400213332000010 | 500014670 | 国网备注[配网]
282307-1402005-9999 | 包8 | QH800 | 国网青海省电力公司 | 国网青海省电力公司黄化供电公司 |  | 无电压等级 | 架空绝缘导线,AC1kV,JKLYJ,70 | 架空绝缘导线-电压等级:AC1kV,型号:JKLYJ,标称截面mm2:70 | 千米 | 350 | 2024-03-31 | 2024-03-31 | 青海省黄南藏族自治州泽库县 | 材料站现场车板交货 |  | 9906-500059246-00008 | 044004056800010 | 400213303800010 | 500014670 | 国网备注[配网]
282307-1402005-9999 | 包8 | QH800 | 国网青海省电力公司 | 国网青海省电力公司黄化供电公司 |  | 无电压等级 | 架空绝缘导线,AC1kV,JKLYJ,120 | 架空绝缘导线-电压等级:AC1kV,型号:JKLYJ,标称截面mm2:120 | 千米 | 50 | 2024-03-31 | 2024-03-31 | 青海省黄南藏族自治州泽库县 | 材料站现场车板交货 |  | 9906-500059246-00008 | 044004057400010 | 400213304300010 | 500014666 | 国网备注[配网]
282307-1402005-9999 | 包8 | QH800 | 国网青海省电力公司 | 国网青海省电力公司海东供电公司 |  | 无电压等级 | 架空绝缘导线,AC1kV,JKLYJ,120 | 架空绝缘导线-电压等级:AC1kV,型号:JKLYJ,标称截面mm2:120 | 千米 | 10 | 2024-03-31 | 2024-03-31 | 青海省海东市平安区 | 买方指定仓库车板交货 |  | 9906-500059246-00008 | 044004034100010 | 400213334900010 | 500014666 | 国网备注[配网]
282307-1402005-9999 | 包9 | QH900 | 国网青海省电力公司 | 国网青海省电力公司海北供电公司 |  | 无电压等级 | 架空绝缘导线,AC1kV,JKLYJ,70 | 架空绝缘导线-电压等级:AC1kV,型号:JKLYJ,标称截面mm2:70 | 千米 | 143.7 | 2024-03-31 | 2024-03-31 | 青海省海北藏族自治州海晏县 | 材料站现场车板交货 |  | G00H-500014670-00001 | 044004071400010 | 400213317500010 | 500014670 | 架空绝缘导线,AC1kV,JKLYJ,70 | 500014670-0003
282307-1402005-9999 | 包9 | QH900 | 国网青海省电力公司 | 国网青海省电力公司海西供电公司 |  | 无电压等级 | 架空绝缘导线,AC1kV,JKLYJ,120 | 架空绝缘导线-电压等级:AC1kV,型号:JKLYJ,标称截面mm2:120 | 千米 | 73 | 2024-03-31 | 2024-03-31 | 青海省海西蒙古族藏族自治州格尔木市 | 材料站现场车板交货 |  | 9906-500059246-00008 | 044004045600010 | 400213293700010 | 500014666 | 国网备注[配网]
282307-1402005-9999 | 包9 | QH900 | 国网青海省电力公司 | 国网青海省电力公司玉树供电公司 |  | 无电压等级 | 架空绝缘导线,AC1kV,JKLYJ,120 | 架空绝缘导线-电压等级:AC1kV,型号:JKLYJ,标称截面mm2:120 | 千米 | 280 | 2024-03-31 | 2024-03-31 | 青海省玉树藏族自治州玉树市 | 材料站现场车板交货 |  | 9906-500059246-00008 | 044004028100010 | 400213281300010 | 500014666 | 国网备注[配网]
282307-1402005-9999 | 包9 | QH900 | 国网青海省电力公司 | 国网青海省电力公司西宁供电公司 |  | 无电压等级 | 架空绝缘导线,AC1kV,JKLYJ,70 | 架空绝缘导线-电压等级:AC1kV,型号:JKLYJ,标称截面mm2:70 | 千米 | 50 | 2024-03-31 | 2024-03-31 | 青海省西宁市城北区 | 材料站现场车板交货 |  | G00H-500014670-00001 | 044004085700030 | 400213329700030 | 500014670 | 架空绝缘导线,AC1kV,JKLYJ,70 | 500014670-0003
282307-1402005-9999 | 包9 | QH900 | 国网青海省电力公司 | 国网青海省电力公司海北供电公司 |  | 无电压等级 | 架空绝缘导线,AC1kV,JKLYJ,120 | 架空绝缘导线-电压等级:AC1kV,型号:JKLYJ,标称截面mm2:120 | 千米 | 2.64 | 2024-03-31 | 2024-03-31 | 青海省海北藏族自治州海晏县 | 材料站现场车板交货 |  | 9906-500059246-00008 | 044004074400010 | 400213320200010 | 500014666 | 国网备注[配网]
282307-1402005-9999 | 包9 | QH900 | 国网青海省电力公司 | 国网青海省电力公司海北供电公司 |  | 无电压等级 | 架空绝缘导线,AC1kV,JKLYJ,70 | 架空绝缘导线-电压等级:AC1kV,型号:JKLYJ,标称截面mm2:70 | 千米 | 334.34 | 2024-03-31 | 2024-03-31 | 青海省海北藏族自治州海晏县 | 材料站现场车板交货 |  | 9906-500059246-00008 | 044004073700010 | 400213319600010 | 500014670 | 国网备注[配网]
282307-1402005-9999 | 包9 | QH900 | 国网青海省电力公司 | 国网青海省电力公司西宁供电公司 |  | 无电压等级 | 架空绝缘导线,AC1kV,JKLYJ,120 | 架空绝缘导线-电压等级:AC1kV,型号:JKLYJ,标称截面mm2:120 | 千米 | 10 | 2024-03-31 | 2024-03-31 | 青海省西宁市城北区 | 材料站现场车板交货 |  | G00H-500014666-00001 | 044004085700020 | 400213329700020 | 500014666 | 架空绝缘导线,AC1kV,JKLYJ,120 | 500014666-0003
282307-1402005-9999 | 包9 | QH900 | 国网青海省电力公司 | 国网青海省电力公司玉树供电公司 |  | 无电压等级 | 架空绝缘导线,AC1kV,JKLYJ,70 | 架空绝缘导线-电压等级:AC1kV,型号:JKLYJ,标称截面mm2:70 | 千米 | 65 | 2024-03-31 | 2024-03-31 | 青海省玉树藏族自治州玉树市 | 材料站现场车板交货 |  | 9906-500059246-00008 | 044004027100010 | 400213280300010 | 500014670 | 国网备注[配网]
282307-1402005-9999 | 包9 | QH900 | 国网青海省电力公司 | 国网青海省电力公司海西供电公司 |  | 无电压等级 | 架空绝缘导线,AC1kV,JKLYJ,70 | 架空绝缘导线-电压等级:AC1kV,型号:JKLYJ,标称截面mm2:70 | 千米 | 72 | 2024-03-31 | 2024-03-31 | 青海省海西蒙古族藏族自治州格尔木市 | 材料站现场车板交货 |  | 9906-500059246-00008 | 044004044400010 | 400213292600010 | 500014670 | 国网备注[配网]
282307-1402005-9999 | 包9 | QH900 | 国网青海省电力公司 | 国网青海省电力公司海北供电公司 |  | 无电压等级 | 架空绝缘导线,AC1kV,JKLYJ,70 | 架空绝缘导线-电压等级:AC1kV,型号:JKLYJ,标称截面mm2:70 | 千米 | 1 | 2024-03-31 | 2024-03-31 | 青海省海北藏族自治州海晏县 | 材料站现场车板交货 |  | G00H-500014670-00001 | 044004066300010 | 400213312500010 | 500014670 | 架空绝缘导线,AC1kV,JKLYJ,70 | 500014670-0003
282307-1402005-9999 | 包9 | QH900 | 国网青海省电力公司 | 国网青海省电力公司玉树供电公司 |  | 无电压等级 | 架空绝缘导线,AC1kV,JKLYJ,185 | 架空绝缘导线-电压等级:AC1kV,型号:JKLYJ,标称截面mm2:185 | 千米 | 2 | 2024-03-31 | 2024-03-31 | 青海省玉树藏族自治州玉树市 | 材料站现场车板交货 |  | 9906-500059246-00008 | 044004027400010 | 400213280600010 | 500014667 | 国网备注[配网]
282307-1402005-9999 | 包9 | QH900 | 国网青海省电力公司 | 国网青海省电力公司玉树供电公司 |  | 无电压等级 | 架空绝缘导线,AC1kV,JKLYJ,120 | 架空绝缘导线-电压等级:AC1kV,型号:JKLYJ,标称截面mm2:120 | 千米 | 9.5 | 2024-03-31 | 2024-03-31 | 青海省玉树藏族自治州玉树市 | 材料站现场车板交货 |  | 9906-500059246-00008 | 044004029400010 | 400213282500010 | 500014666 | 国网备注[配网]

## 31-超高性能混凝土杆
分标编号 | 包名称 | 分包编号 | 项目单位 | 需求单位 | 项目名称 | 工程电压等级 | 物资名称 | 物资描述 | 单位 | 数量 | 首批交货日期 | 最后一批交货日期 | 交货地点 | 交货方式 | 备注 | 技术规范编码 | 网省采购申请号 | 总部采购申请号 | 物料编码 | 扩展描述 | 扩展编码
282307-1401014-9999 | 包1 | QH100 | 国网青海省电力公司 | 国网青海省电力公司海东供电公司 |  | 无电压等级 | 超高性能混凝土杆,15m,190mm | 超高性能混凝土杆-杆长:15m,梢径:190mm | 根 | 120 | 2024-03-31 | 2024-03-31 | 青海省海东市平安区 | 买方指定仓库车板交货 |  | A171-500134687-00001 | 044004085800010 | 400213335900010 | 500134687
282307-1401014-9999 | 包1 | QH100 | 国网青海省电力公司 | 国网青海省电力公司海南供电公司 |  | 无电压等级 | 超高性能混凝土杆,15m,230mm | 超高性能混凝土杆-杆长:15m,梢径:230mm | 根 | 20 | 2024-03-31 | 2024-03-31 | 青海省海南藏族自治州共和县 | 材料站现场车板交货 |  | A171-500134686-00001 | 044004068200030 | 400213314300030 | 500134686
282307-1401014-9999 | 包1 | QH100 | 国网青海省电力公司 | 国网青海省电力公司海西供电公司 |  | 无电压等级 | 超高性能混凝土杆,15m,190mm | 超高性能混凝土杆-杆长:15m,梢径:190mm | 根 | 100 | 2024-03-31 | 2024-03-31 | 青海省海西蒙古族藏族自治州格尔木市 | 材料站现场车板交货 |  | A171-500134687-00001 | 044004084000010 | 400213328000010 | 500134687
282307-1401014-9999 | 包1 | QH100 | 国网青海省电力公司 | 国网青海省电力公司海南供电公司 |  | 无电压等级 | 超高性能混凝土杆,12m,190mm | 超高性能混凝土杆-杆长:12m,梢径:190mm | 根 | 20 | 2024-03-31 | 2024-03-31 | 青海省海南藏族自治州共和县 | 材料站现场车板交货 |  | A171-500134690-00001 | 044004068300050 | 400213314500040 | 500134690
282307-1401014-9999 | 包1 | QH100 | 国网青海省电力公司 | 国网青海省电力公司玉树供电公司 |  | 无电压等级 | 超高性能混凝土杆,12m,190mm | 超高性能混凝土杆-杆长:12m,梢径:190mm | 根 | 120 | 2024-03-31 | 2024-03-31 | 青海省玉树藏族自治州玉树市 | 材料站现场车板交货 |  | A171-500134690-00001 | 044004083400030 | 400213327500030 | 500134690
282307-1401014-9999 | 包1 | QH100 | 国网青海省电力公司 | 国网青海省电力公司玉树供电公司 |  | 无电压等级 | 超高性能混凝土杆,15m,190mm | 超高性能混凝土杆-杆长:15m,梢径:190mm | 根 | 120 | 2024-03-31 | 2024-03-31 | 青海省玉树藏族自治州玉树市 | 材料站现场车板交货 |  | A171-500134687-00001 | 044004083400010 | 400213327500010 | 500134687
282307-1401014-9999 | 包1 | QH100 | 国网青海省电力公司 | 国网青海省电力公司海西供电公司 |  | 无电压等级 | 超高性能混凝土杆,15m,230mm | 超高性能混凝土杆-杆长:15m,梢径:230mm | 根 | 100 | 2024-03-31 | 2024-03-31 | 青海省海西蒙古族藏族自治州格尔木市 | 材料站现场车板交货 |  | A171-500134686-00001 | 044004083900010 | 400213327900010 | 500134686
282307-1401014-9999 | 包1 | QH100 | 国网青海省电力公司 | 国网青海省电力公司玉树供电公司 |  | 无电压等级 | 超高性能混凝土杆,15m,230mm | 超高性能混凝土杆-杆长:15m,梢径:230mm | 根 | 120 | 2024-03-31 | 2024-03-31 | 青海省玉树藏族自治州玉树市 | 材料站现场车板交货 |  | A171-500134686-00001 | 044004083400020 | 400213327500020 | 500134686
282307-1401014-9999 | 包1 | QH100 | 国网青海省电力公司 | 国网青海省电力公司海西供电公司 |  | 无电压等级 | 超高性能混凝土杆,12m,190mm | 超高性能混凝土杆-杆长:12m,梢径:190mm | 根 | 100 | 2024-03-31 | 2024-03-31 | 青海省海西蒙古族藏族自治州格尔木市 | 材料站现场车板交货 |  | A171-500134690-00001 | 044004085000010 | 400213329000010 | 500134690
282307-1401014-9999 | 包1 | QH100 | 国网青海省电力公司 | 国网青海省电力公司海南供电公司 |  | 无电压等级 | 超高性能混凝土杆,15m,190mm | 超高性能混凝土杆-杆长:15m,梢径:190mm | 根 | 20 | 2024-03-31 | 2024-03-31 | 青海省海南藏族自治州共和县 | 材料站现场车板交货 |  | A171-500134687-00001 | 044004067400070 | 400213313500070 | 500134687

## 28-金具
分标编号 | 包名称 | 分包编号 | 项目单位 | 需求单位 | 项目名称 | 工程电压等级 | 物资名称 | 物资描述 | 单位 | 数量 | 首批交货日期 | 最后一批交货日期 | 交货地点 | 交货方式 | 备注 | 技术规范编码 | 网省采购申请号 | 总部采购申请号 | 物料编码 | 扩展描述 | 扩展编码
282307-1407000-9999 | 包1 | QH100 | 国网青海省电力公司 | 国网青海省电力公司海南供电公司 |  | 无电压等级 | 设备线夹-螺栓型设备线夹,SLG-4B | 设备线夹-螺栓型设备线夹-型号:SLG-4B | 付 | 50 | 2024-03-31 | 2024-03-31 | 青海省海南藏族自治州共和县 | 材料站现场车板交货 |  | G00H-500020820-00001 | 044004079500010 | 400213324300010 | 500020827 |  | 500020827-0004
282307-1407000-9999 | 包1 | QH100 | 国网青海省电力公司 | 国网青海省电力公司海南供电公司 |  | 无电压等级 | 配网金具,连接金具,标准化 | 配网金具-功能:连接金具,形式:标准化 | 付 | 3000 | 2024-03-31 | 2024-03-31 | 青海省海南藏族自治州共和县 | 材料站现场车板交货 |  | G00H-500142943-00002 | 044004079700010 | 400213324500010 | 500142943 | 联结金具-U型挂环,UL-21 | 500142943-0014
282307-1407000-9999 | 包1 | QH100 | 国网青海省电力公司 | 国网青海省电力公司海南供电公司 |  | 无电压等级 | 设备线夹-螺栓型设备线夹,SLG-3B | 设备线夹-螺栓型设备线夹-型号:SLG-3B | 付 | 3000 | 2024-03-31 | 2024-03-31 | 青海省海南藏族自治州共和县 | 材料站现场车板交货 |  | G00H-500020820-00001 | 044004076700010 | 400213321400010 | 500020823 |  | 500020823-0004
282307-1407000-9999 | 包1 | QH100 | 国网青海省电力公司 | 国网青海省电力公司海南供电公司 |  | 无电压等级 | 配网金具,接续金具,标准化 | 配网金具-功能:接续金具,形式:标准化 | 付 | 6000 | 2024-03-31 | 2024-03-31 | 青海省海南藏族自治州共和县 | 材料站现场车板交货 |  | G00H-500142940-00003 | 044004079700060 | 400213324500060 | 500142940 | 接续金具-异型并沟线夹,JBL-35-120 | 500142940-0003
282307-1407000-9999 | 包1 | QH100 | 国网青海省电力公司 | 国网青海省电力公司海南供电公司 |  | 无电压等级 | 配网金具,防护金具,标准化 | 配网金具-功能:防护金具,形式:标准化 | 付 | 50 | 2024-03-31 | 2024-03-31 | 青海省海南藏族自治州共和县 | 材料站现场车板交货 |  | G00H-500142941-00003 | 044004079800080 | 400213324700020 | 500142941 | 保护金具-防振锤,FDZ-3 | 500142941-0003
282307-1407000-9999 | 包1 | QH100 | 国网青海省电力公司 | 国网青海省电力公司海南供电公司 |  | 无电压等级 | 配网金具,连接金具,标准化 | 配网金具-功能:连接金具,形式:标准化 | 付 | 11000 | 2024-03-31 | 2024-03-31 | 青海省海南藏族自治州共和县 | 材料站现场车板交货 |  | G00H-500142943-00010 | 044004079800010 | 400213324600010 | 500142943 | 联结金具-碗头挂板,W-7B | 500142943-0022
282307-1407000-9999 | 包1 | QH100 | 国网青海省电力公司 | 国网青海省电力公司海南供电公司 |  | 无电压等级 | 配网金具,连接金具,标准化 | 配网金具-功能:连接金具,形式:标准化 | 付 | 3000 | 2024-03-31 | 2024-03-31 | 青海省海南藏族自治州共和县 | 材料站现场车板交货 |  | G00H-500142943-00003 | 044004079700040 | 400213324500040 | 500142943 | 联结金具-平行挂板,PD-10 | 500142943-0015
282307-1407000-9999 | 包1 | QH100 | 国网青海省电力公司 | 国网青海省电力公司海南供电公司 |  | 无电压等级 | 配网金具,连接金具,标准化 | 配网金具-功能:连接金具,形式:标准化 | 付 | 11000 | 2024-03-31 | 2024-03-31 | 青海省海南藏族自治州共和县 | 材料站现场车板交货 |  | G00H-500142943-00005 | 044004079800100 | 400213324700030 | 500142943 | 联结金具-直角挂板,Z-7 | 500142943-0017
282307-1407000-9999 | 包1 | QH100 | 国网青海省电力公司 | 国网青海省电力公司海南供电公司 |  | 无电压等级 | 配网金具,耐张线夹,标准化 | 配网金具-功能:耐张线夹,形式:标准化 | 付 | 3000 | 2024-03-31 | 2024-03-31 | 青海省海南藏族自治州共和县 | 材料站现场车板交货 |  | G00H-500142948-00003 | 044004077900010 | 400213322700010 | 500142948 | 耐张线夹-螺栓型,NLL-3 | 500142948-0004
282307-1407000-9999 | 包1 | QH100 | 国网青海省电力公司 | 国网青海省电力公司海南供电公司 |  | 无电压等级 | 配网金具,连接金具,标准化 | 配网金具-功能:连接金具,形式:标准化 | 付 | 200 | 2024-03-31 | 2024-03-31 | 青海省海南藏族自治州共和县 | 材料站现场车板交货 |  | A171-500142943-00002 | 044004079700030 | 400213324500030 | 500142943
282307-1407000-9999 | 包1 | QH100 | 国网青海省电力公司 | 国网青海省电力公司海南供电公司 |  | 无电压等级 | 配网金具,耐张线夹,标准化 | 配网金具-功能:耐张线夹,形式:标准化 | 付 | 7000 | 2024-03-31 | 2024-03-31 | 青海省海南藏族自治州共和县 | 材料站现场车板交货 |  | G00H-500142948-00002 | 044004079600010 | 400213324400010 | 500142948 | 耐张线夹-螺栓型,NLL-2 | 500142948-0003
282307-1407000-9999 | 包1 | QH100 | 国网青海省电力公司 | 国网青海省电力公司海南供电公司 |  | 无电压等级 | 配网金具,连接金具,标准化 | 配网金具-功能:连接金具,形式:标准化 | 付 | 11000 | 2024-03-31 | 2024-03-31 | 青海省海南藏族自治州共和县 | 材料站现场车板交货 |  | G00H-500142943-00006 | 044004079800060 | 400213324600060 | 500142943 | 联结金具-球头挂环,QP-7 | 500142943-0018
282307-1407000-9999 | 包1 | QH100 | 国网青海省电力公司 | 国网青海省电力公司海南供电公司 |  | 无电压等级 | 配网金具,接续金具,标准化 | 配网金具-功能:接续金具,形式:标准化 | 付 | 20000 | 2024-03-31 | 2024-03-31 | 青海省海南藏族自治州共和县 | 材料站现场车板交货 |  | G00H-500142940-00001 | 044004079700090 | 400213324500090 | 500142940 | 接续金具-异型并沟线夹,JBL-50-240 | 500142940-0001
282307-1407000-9999 | 包1 | QH100 | 国网青海省电力公司 | 国网青海省电力公司海南供电公司 |  | 无电压等级 | 配网金具,连接金具,标准化 | 配网金具-功能:连接金具,形式:标准化 | 付 | 200 | 2024-03-31 | 2024-03-31 | 青海省海南藏族自治州共和县 | 材料站现场车板交货 |  | A171-500142943-00001 | 044004079800050 | 400213324600050 | 500142943
282307-1407000-9999 | 包1 | QH100 | 国网青海省电力公司 | 国网青海省电力公司海南供电公司 |  | 无电压等级 | 配网金具,拉线金具,标准化 | 配网金具-功能:拉线金具,形式:标准化 | 付 | 3000 | 2024-03-31 | 2024-03-31 | 青海省海南藏族自治州共和县 | 材料站现场车板交货 |  | G00H-500142942-00003 | 044004079700020 | 400213324500020 | 500142942 | 拉线金具-UT型线夹,NUT-2 | 500142942-0017
282307-1407000-9999 | 包1 | QH100 | 国网青海省电力公司 | 国网青海省电力公司海南供电公司 |  | 无电压等级 | 配网金具,拉线金具,标准化 | 配网金具-功能:拉线金具,形式:标准化 | 付 | 200 | 2024-03-31 | 2024-03-31 | 青海省海南藏族自治州共和县 | 材料站现场车板交货 |  | A171-500142942-00005 | 044004079800020 | 400213324600020 | 500142942
282307-1407000-9999 | 包1 | QH100 | 国网青海省电力公司 | 国网青海省电力公司海南供电公司 |  | 无电压等级 | 配网金具,拉线金具,标准化 | 配网金具-功能:拉线金具,形式:标准化 | 付 | 200 | 2024-03-31 | 2024-03-31 | 青海省海南藏族自治州共和县 | 材料站现场车板交货 |  | A171-500142942-00003 | 044004079700080 | 400213324500080 | 500142942
282307-1407000-9999 | 包1 | QH100 | 国网青海省电力公司 | 国网青海省电力公司海南供电公司 |  | 无电压等级 | 配网金具,拉线金具,标准化 | 配网金具-功能:拉线金具,形式:标准化 | 付 | 23000 | 2024-03-31 | 2024-03-31 | 青海省海南藏族自治州共和县 | 材料站现场车板交货 |  | G00H-500142942-00008 | 044004079700050 | 400213324500050 | 500142942 | 拉线金具-钢线卡子,JK-2 | 500142942-0016
282307-1407000-9999 | 包1 | QH100 | 国网青海省电力公司 | 国网青海省电力公司海南供电公司 |  | 无电压等级 | 配网金具,拉线金具,标准化 | 配网金具-功能:拉线金具,形式:标准化 | 付 | 8500 | 2024-03-31 | 2024-03-31 | 青海省海南藏族自治州共和县 | 材料站现场车板交货 |  | G00H-500142942-00005 | 044004079800070 | 400213324700010 | 500142942 | 拉线金具-锲型线夹,NX-2 | 500142942-0019
282307-1407000-9999 | 包1 | QH100 | 国网青海省电力公司 | 国网青海省电力公司海南供电公司 |  | 无电压等级 | 配网金具,接续金具,标准化 | 配网金具-功能:接续金具,形式:标准化 | 付 | 8000 | 2024-03-31 | 2024-03-31 | 青海省海南藏族自治州共和县 | 材料站现场车板交货 |  | G00H-500142940-00002 | 044004079700070 | 400213324500070 | 500142940 | 接续金具-接地线夹,JDL-50-240 | 500142940-0002
282307-1407000-9999 | 包1 | QH100 | 国网青海省电力公司 | 国网青海省电力公司海南供电公司 |  | 无电压等级 | 配网金具,耐张线夹,标准化 | 配网金具-功能:耐张线夹,形式:标准化 | 付 | 2000 | 2024-03-31 | 2024-03-31 | 青海省海南藏族自治州共和县 | 材料站现场车板交货 |  | G00H-500142948-00004 | 044004077500010 | 400213322200010 | 500142948 | 耐张线夹-螺栓型,NLL-4 | 500142948-0005
282307-1407000-9999 | 包1 | QH100 | 国网青海省电力公司 | 国网青海省电力公司海南供电公司 |  | 无电压等级 | 配网金具,防护金具,标准化 | 配网金具-功能:防护金具,形式:标准化 | 付 | 200 | 2024-03-31 | 2024-03-31 | 青海省海南藏族自治州共和县 | 材料站现场车板交货 |  | G00H-500142941-00002 | 044004079800030 | 400213324600030 | 500142941 | 保护金具-防振锤,FDZ-2 | 500142941-0002
282307-1407000-9999 | 包1 | QH100 | 国网青海省电力公司 | 国网青海省电力公司海南供电公司 |  | 无电压等级 | 配网金具,拉线金具,标准化 | 配网金具-功能:拉线金具,形式:标准化 | 付 | 200 | 2024-03-31 | 2024-03-31 | 青海省海南藏族自治州共和县 | 材料站现场车板交货 |  | A171-500142942-00002 | 044004079800040 | 400213324600040 | 500142942
282307-1407000-9999 | 包1 | QH100 | 国网青海省电力公司 | 国网青海省电力公司海南供电公司 |  | 无电压等级 | 设备线夹-螺栓型设备线夹,SLG-2B | 设备线夹-螺栓型设备线夹-型号:SLG-2B | 付 | 850 | 2024-03-31 | 2024-03-31 | 青海省海南藏族自治州共和县 | 材料站现场车板交货 |  | G00H-500020820-00001 | 044004078100010 | 400213322900010 | 500020825 |  | 500020825-0005
282307-1407000-9999 | 包2 | QH200 | 国网青海省电力公司 | 国网青海省电力公司海北供电公司 |  | 无电压等级 | 耐张线夹-螺栓型,NLL-4 | 耐张线夹-螺栓型-型号:NLL-4 | 付 | 84 | 2024-03-31 | 2024-03-31 | 青海省海北藏族自治州海晏县 | 材料站现场车板交货 |  | G00H-500020293-00001 | 044004080400010 | 400213325200010 | 500020293 | 耐张线夹-螺栓型,NLL-4 | 500020293-0006
282307-1407000-9999 | 包2 | QH200 | 国网青海省电力公司 | 国网青海省电力公司海北供电公司 |  | 无电压等级 | 配网金具,连接金具,标准化 | 配网金具-功能:连接金具,形式:标准化 | 付 | 1468 | 2024-03-31 | 2024-03-31 | 青海省海北藏族自治州海晏县 | 材料站现场车板交货 |  | G00H-500142943-00003 | 044004075700030 | 400213320800030 | 500142943 | 联结金具-平行挂板,PD-10 | 500142943-0015
282307-1407000-9999 | 包2 | QH200 | 国网青海省电力公司 | 国网青海省电力公司海北供电公司 |  | 无电压等级 | 接续金具-异型并沟线夹,JBL-50-240 | 接续金具-异型并沟线夹-型号:JBL-50-240 | 付 | 3340 | 2024-03-31 | 2024-03-31 | 青海省海北藏族自治州海晏县 | 材料站现场车板交货 |  | G00H-500028227-00001 | 044004073000010 | 400213318800010 | 500028227 | 金具 | 500028227-0009
282307-1407000-9999 | 包2 | QH200 | 国网青海省电力公司 | 国网青海省电力公司海北供电公司 |  | 无电压等级 | 联结金具-U型挂环,UL-21 | 联结金具-U型挂环-型号:UL-21 | 只 | 1570 | 2024-03-31 | 2024-03-31 | 青海省海北藏族自治州海晏县 | 材料站现场车板交货 |  | G00H-500028065-00001 | 044004072200010 | 400213318200010 | 500028065 | 联结金具-U型挂环,UL-21 | 500028065-0005
282307-1407000-9999 | 包2 | QH200 | 国网青海省电力公司 | 国网青海省电力公司海北供电公司 |  | 无电压等级 | 接续金具-异型并沟线夹,JBL-50-240 | 接续金具-异型并沟线夹-型号:JBL-50-240 | 付 | 1884 | 2024-03-31 | 2024-03-31 | 青海省海北藏族自治州海晏县 | 材料站现场车板交货 |  | G00H-500028227-00001 | 044004066000010 | 400213312200010 | 500028227 | 金具 | 500028227-0009
282307-1407000-9999 | 包2 | QH200 | 国网青海省电力公司 | 国网青海省电力公司海北供电公司 |  | 无电压等级 | 设备线夹-铜铝过渡设备线夹,SLG-2B | 设备线夹-铜铝过渡设备线夹-型号:SLG-2B | 付 | 54 | 2024-03-31 | 2024-03-31 | 青海省海北藏族自治州海晏县 | 材料站现场车板交货 |  | G00H-500028453-00001 | 044004064500010 | 400213310800010 | 500028453 | 铜铝过渡设备线夹,SLG-2B | 500028453-0007
282307-1407000-9999 | 包2 | QH200 | 国网青海省电力公司 | 国网青海省电力公司海北供电公司 |  | 无电压等级 | 拉线金具-锲型线夹,NX-2 | 拉线金具-锲型线夹-型号:NX-2 | 付 | 750 | 2024-03-31 | 2024-03-31 | 青海省海北藏族自治州海晏县 | 材料站现场车板交货 |  | G00H-500029689-00001 | 044004064600010 | 400213310900010 | 500029689 | 拉线金具-锲型线夹 | 500029689-0012
282307-1407000-9999 | 包2 | QH200 | 国网青海省电力公司 | 国网青海省电力公司海北供电公司 |  | 无电压等级 | 拉线金具-锲型线夹,NX-2 | 拉线金具-锲型线夹-型号:NX-2 | 付 | 1130 | 2024-03-31 | 2024-03-31 | 青海省海北藏族自治州海晏县 | 材料站现场车板交货 |  | G00H-500029689-00001 | 044004071600010 | 400213317700010 | 500029689 | 拉线金具-锲型线夹 | 500029689-0012
282307-1407000-9999 | 包2 | QH200 | 国网青海省电力公司 | 国网青海省电力公司海北供电公司 |  | 无电压等级 | 接续金具-异型并沟线夹,JBTL-50-240 | 接续金具-异型并沟线夹-型号:JBTL-50-240 | 付 | 504 | 2024-03-31 | 2024-03-31 | 青海省海北藏族自治州海晏县 | 材料站现场车板交货 |  | G00H-500028224-00001 | 044004066100010 | 400213312300010 | 500028224 | 接续金具-异型并沟线夹,JBTL-50-240 | 500028224-0008
282307-1407000-9999 | 包2 | QH200 | 国网青海省电力公司 | 国网青海省电力公司海北供电公司 |  | 无电压等级 | 联结金具-U型挂环,UL-21 | 联结金具-U型挂环-型号:UL-21 | 只 | 232 | 2024-03-31 | 2024-03-31 | 青海省海北藏族自治州海晏县 | 材料站现场车板交货 |  | G00H-500028065-00001 | 044004064300010 | 400213310600010 | 500028065 | 联结金具-U型挂环,UL-21 | 500028065-0005
282307-1407000-9999 | 包2 | QH200 | 国网青海省电力公司 | 国网青海省电力公司海北供电公司 |  | 无电压等级 | 接续金具-异型并沟线夹,JBTL-50-240 | 接续金具-异型并沟线夹-型号:JBTL-50-240 | 付 | 387 | 2024-03-31 | 2024-03-31 | 青海省海北藏族自治州海晏县 | 材料站现场车板交货 |  | G00H-500028224-00001 | 044004074400020 | 400213320200020 | 500028224 | 接续金具-异型并沟线夹,JBTL-50-240 | 500028224-0008
282307-1407000-9999 | 包2 | QH200 | 国网青海省电力公司 | 国网青海省电力公司果洛供电公司 |  | 无电压等级 | 设备线夹-螺栓型设备线夹,SLG-4A | 设备线夹-螺栓型设备线夹-型号:SLG-4A | 付 | 780 | 2024-03-31 | 2024-03-31 | 青海省果洛藏族自治州玛沁县 | 材料站现场车板交货 |  | G00H-500020826-00002 | 044004082300080 | 400213326900080 | 500020826 | 设备线夹-螺栓型设备线夹,SLG-4A（35-240） | 500020826-0005
282307-1407000-9999 | 包2 | QH200 | 国网青海省电力公司 | 国网青海省电力公司果洛供电公司 |  | 无电压等级 | 设备线夹-螺栓型设备线夹,SLG-2B | 设备线夹-螺栓型设备线夹-型号:SLG-2B | 付 | 160 | 2024-03-31 | 2024-03-31 | 青海省果洛藏族自治州玛沁县 | 材料站现场车板交货 |  | G00H-500020820-00001 | 044004023900050 | 400213279800010 | 500020825 |  | 500020825-0005
282307-1407000-9999 | 包2 | QH200 | 国网青海省电力公司 | 国网青海省电力公司海北供电公司 |  | 无电压等级 | 联结金具-直角挂板,Z-7 | 联结金具-直角挂板-型号:Z-7 | 只 | 993 | 2024-03-31 | 2024-03-31 | 青海省海北藏族自治州海晏县 | 材料站现场车板交货 |  | G00H-500020399-00001 | 044004066400010 | 400213312600010 | 500020399 | 联结金具-直角挂板,Z-7 | 500020399-0010
282307-1407000-9999 | 包2 | QH200 | 国网青海省电力公司 | 国网青海省电力公司海北供电公司 |  | 无电压等级 | 接续金具-接地线夹,JDL-50-240 | 接续金具-接地线夹-型号:JDL-50-240 | 付 | 690 | 2024-03-31 | 2024-03-31 | 青海省海北藏族自治州海晏县 | 材料站现场车板交货 |  | G00H-500058163-00001 | 044004064900010 | 400213311200010 | 500058163 | 接续金具-接地线夹,JDL-50-240 | 500058163-0006
282307-1407000-9999 | 包2 | QH200 | 国网青海省电力公司 | 国网青海省电力公司海北供电公司 |  | 无电压等级 | 联结金具-球头挂环,QP-7 | 联结金具-球头挂环-型号:QP-7 | 只 | 2300 | 2024-03-31 | 2024-03-31 | 青海省海北藏族自治州海晏县 | 材料站现场车板交货 |  | G00H-500020353-00001 | 044004081400010 | 400213326100010 | 500020353 | 联结金具 | 500020353-0015
282307-1407000-9999 | 包2 | QH200 | 国网青海省电力公司 | 国网青海省电力公司海北供电公司 |  | 无电压等级 | 联结金具-球头挂环,QP-7 | 联结金具-球头挂环-型号:QP-7 | 只 | 993 | 2024-03-31 | 2024-03-31 | 青海省海北藏族自治州海晏县 | 材料站现场车板交货 |  | G00H-500020353-00001 | 044004081300010 | 400213326000010 | 500020353 | 联结金具 | 500020353-0015
282307-1407000-9999 | 包2 | QH200 | 国网青海省电力公司 | 国网青海省电力公司海北供电公司 |  | 无电压等级 | 耐张线夹-螺栓型,NLL-2 | 耐张线夹-螺栓型-型号:NLL-2 | 付 | 798 | 2024-03-31 | 2024-03-31 | 青海省海北藏族自治州海晏县 | 材料站现场车板交货 |  | G00H-500020291-00001 | 044004080200010 | 400213325000010 | 500020291 | 耐张线夹-螺栓型,NLL-2 | 500020291-0006
282307-1407000-9999 | 包2 | QH200 | 国网青海省电力公司 | 国网青海省电力公司海北供电公司 |  | 无电压等级 | 接续金具-异型并沟线夹,JBL-35-120 | 接续金具-异型并沟线夹-型号:JBL-35-120 | 付 | 1700 | 2024-03-31 | 2024-03-31 | 青海省海北藏族自治州海晏县 | 材料站现场车板交货 |  | G00H-500051344-00001 | 044004073100010 | 400213318900010 | 500051344 | 金具 | 500051344-0003
282307-1407000-9999 | 包2 | QH200 | 国网青海省电力公司 | 国网青海省电力公司海北供电公司 |  | 无电压等级 | 联结金具-碗头挂板,W-7B | 联结金具-碗头挂板-型号:W-7B | 只 | 993 | 2024-03-31 | 2024-03-31 | 青海省海北藏族自治州海晏县 | 材料站现场车板交货 |  | G00H-500020369-00001 | 044004080100010 | 400213324900010 | 500020369 | 联结金具 | 500020369-0009
282307-1407000-9999 | 包2 | QH200 | 国网青海省电力公司 | 国网青海省电力公司海北供电公司 |  | 无电压等级 | 联结金具-直角挂板,Z-7 | 联结金具-直角挂板-型号:Z-7 | 只 | 2300 | 2024-03-31 | 2024-03-31 | 青海省海北藏族自治州海晏县 | 材料站现场车板交货 |  | G00H-500020399-00001 | 044004071200010 | 400213317300010 | 500020399 | 联结金具-直角挂板,Z-7 | 500020399-0010
282307-1407000-9999 | 包2 | QH200 | 国网青海省电力公司 | 国网青海省电力公司海北供电公司 |  | 无电压等级 | 耐张线夹-螺栓型,NLL-3 | 耐张线夹-螺栓型-型号:NLL-3 | 付 | 111 | 2024-03-31 | 2024-03-31 | 青海省海北藏族自治州海晏县 | 材料站现场车板交货 |  | G00H-500020292-00001 | 044004081100010 | 400213325800010 | 500020292 | 耐张线夹-螺栓型,NLL-3 | 500020292-0006
282307-1407000-9999 | 包2 | QH200 | 国网青海省电力公司 | 国网青海省电力公司海北供电公司 |  | 无电压等级 | 联结金具-平行挂板,PD-10 | 联结金具-平行挂板-型号:PD-10 | 只 | 2300 | 2024-03-31 | 2024-03-31 | 青海省海北藏族自治州海晏县 | 材料站现场车板交货 |  | G00H-500020417-00001 | 044004072500010 | 400213318300010 | 500020417 | 联结金具-平行挂板,PD-10 | 500020417-0004
282307-1407000-9999 | 包2 | QH200 | 国网青海省电力公司 | 国网青海省电力公司海北供电公司 |  | 无电压等级 | 拉线金具-UT型线夹,NUT-2 | 拉线金具-UT型线夹-型号:NUT-2 | 付 | 232 | 2024-03-31 | 2024-03-31 | 青海省海北藏族自治州海晏县 | 材料站现场车板交货 |  | G00H-500020749-00001 | 044004064700010 | 400213311000010 | 500020749 | 拉线金具-UT型线夹 | 500020749-0010
282307-1407000-9999 | 包2 | QH200 | 国网青海省电力公司 | 国网青海省电力公司海北供电公司 |  | 无电压等级 | 接续金具-异型并沟线夹,JBL-35-120 | 接续金具-异型并沟线夹-型号:JBL-35-120 | 付 | 2704 | 2024-03-31 | 2024-03-31 | 青海省海北藏族自治州海晏县 | 材料站现场车板交货 |  | G00H-500051344-00001 | 044004073600030 | 400213319500030 | 500051344 | 金具 | 500051344-0003
282307-1407000-9999 | 包2 | QH200 | 国网青海省电力公司 | 国网青海省电力公司海北供电公司 |  | 无电压等级 | 联结金具-碗头挂板,W-7B | 联结金具-碗头挂板-型号:W-7B | 只 | 2540 | 2024-03-31 | 2024-03-31 | 青海省海北藏族自治州海晏县 | 材料站现场车板交货 |  | G00H-500020369-00001 | 044004081000010 | 400213325700010 | 500020369 | 联结金具 | 500020369-0009
282307-1407000-9999 | 包2 | QH200 | 国网青海省电力公司 | 国网青海省电力公司海北供电公司 |  | 无电压等级 | 联结金具-平行挂板,PD-10 | 联结金具-平行挂板-型号:PD-10 | 只 | 278 | 2024-03-31 | 2024-03-31 | 青海省海北藏族自治州海晏县 | 材料站现场车板交货 |  | G00H-500020417-00001 | 044004066200010 | 400213312400010 | 500020417 | 联结金具-平行挂板,PD-10 | 500020417-0004
282307-1407000-9999 | 包2 | QH200 | 国网青海省电力公司 | 国网青海省电力公司海北供电公司 |  | 无电压等级 | 拉线金具-UT型线夹,NUT-2 | 拉线金具-UT型线夹-型号:NUT-2 | 付 | 1130 | 2024-03-31 | 2024-03-31 | 青海省海北藏族自治州海晏县 | 材料站现场车板交货 |  | G00H-500020749-00001 | 044004071300010 | 400213317400010 | 500020749 | 拉线金具-UT型线夹 | 500020749-0010
282307-1407000-9999 | 包2 | QH200 | 国网青海省电力公司 | 国网青海省电力公司海北供电公司 |  | 无电压等级 | 拉线金具-钢线卡子,JK-2 | 拉线金具-钢线卡子-型号:JK-2 | 只 | 5260 | 2024-03-31 | 2024-03-31 | 青海省海北藏族自治州海晏县 | 材料站现场车板交货 |  | G00H-500020761-00001 | 044004072900010 | 400213318700010 | 500020761 | 拉线金具-钢线卡子,JK-2 | 500020761-0005
282307-1407000-9999 | 包2 | QH200 | 国网青海省电力公司 | 国网青海省电力公司果洛供电公司 |  | 无电压等级 | 设备线夹-螺栓型设备线夹,SLG-3B | 设备线夹-螺栓型设备线夹-型号:SLG-3B | 付 | 1200 | 2024-03-31 | 2024-03-31 | 青海省果洛藏族自治州玛沁县 | 材料站现场车板交货 |  | G00H-500020820-00001 | 044004023900080 | 400213279800040 | 500020823 |  | 500020823-0004
282307-1407000-9999 | 包2 | QH200 | 国网青海省电力公司 | 国网青海省电力公司海北供电公司 |  | 无电压等级 | 拉线金具-钢线卡子,JK-2 | 拉线金具-钢线卡子-型号:JK-2 | 只 | 2020 | 2024-03-31 | 2024-03-31 | 青海省海北藏族自治州海晏县 | 材料站现场车板交货 |  | G00H-500020761-00001 | 044004066500010 | 400213312700010 | 500020761 | 拉线金具-钢线卡子,JK-2 | 500020761-0005
282307-1407000-9999 | 包2 | QH200 | 国网青海省电力公司 | 国网青海省电力公司海北供电公司 |  | 无电压等级 | 耐张线夹-螺栓型,NLL-2 | 耐张线夹-螺栓型-型号:NLL-2 | 付 | 2300 | 2024-03-31 | 2024-03-31 | 青海省海北藏族自治州海晏县 | 材料站现场车板交货 |  | G00H-500020291-00001 | 044004081200010 | 400213325900010 | 500020291 | 耐张线夹-螺栓型,NLL-2 | 500020291-0006
282307-1407000-9999 | 包2 | QH200 | 国网青海省电力公司 | 国网青海省电力公司果洛供电公司 |  | 无电压等级 | 配网金具,拉线金具,标准化 | 配网金具-功能:拉线金具,形式:标准化 | 付 | 23000 | 2024-03-31 | 2024-03-31 | 青海省果洛藏族自治州玛沁县 | 材料站现场车板交货 |  | G00H-500142942-00008 | 044004024100090 | 400213280000090 | 500142942 | 拉线金具-钢线卡子,JK-2 | 500142942-0016
282307-1407000-9999 | 包2 | QH200 | 国网青海省电力公司 | 国网青海省电力公司海北供电公司 |  | 无电压等级 | 配网金具,耐张线夹,标准化 | 配网金具-功能:耐张线夹,形式:标准化 | 付 | 201 | 2024-03-31 | 2024-03-31 | 青海省海北藏族自治州海晏县 | 材料站现场车板交货 |  | G00H-500142948-00004 | 044004073400010 | 400213319300010 | 500142948 | 耐张线夹-螺栓型,NLL-4 | 500142948-0005
282307-1407000-9999 | 包2 | QH200 | 国网青海省电力公司 | 国网青海省电力公司果洛供电公司 |  | 无电压等级 | 配网金具,接续金具,标准化 | 配网金具-功能:接续金具,形式:标准化 | 付 | 14000 | 2024-03-31 | 2024-03-31 | 青海省果洛藏族自治州玛沁县 | 材料站现场车板交货 |  | G00H-500142940-00001 | 044004023900070 | 400213279800030 | 500142940 | 接续金具-异型并沟线夹,JBL-50-240 | 500142940-0001
282307-1407000-9999 | 包2 | QH200 | 国网青海省电力公司 | 国网青海省电力公司果洛供电公司 |  | 无电压等级 | 配网金具,连接金具,标准化 | 配网金具-功能:连接金具,形式:标准化 | 付 | 12000 | 2024-03-31 | 2024-03-31 | 青海省果洛藏族自治州玛沁县 | 材料站现场车板交货 |  | G00H-500142943-00005 | 044004023900020 | 400213279700010 | 500142943 | 联结金具-直角挂板,Z-7 | 500142943-0017
282307-1407000-9999 | 包2 | QH200 | 国网青海省电力公司 | 国网青海省电力公司果洛供电公司 |  | 无电压等级 | 配网金具,耐张线夹,标准化 | 配网金具-功能:耐张线夹,形式:标准化 | 付 | 6500 | 2024-03-31 | 2024-03-31 | 青海省果洛藏族自治州玛沁县 | 材料站现场车板交货 |  | G00H-500142948-00003 | 044004023900030 | 400213279700020 | 500142948 | 耐张线夹-螺栓型,NLL-3 | 500142948-0004
282307-1407000-9999 | 包2 | QH200 | 国网青海省电力公司 | 国网青海省电力公司海北供电公司 |  | 无电压等级 | 配网金具,拉线金具,标准化 | 配网金具-功能:拉线金具,形式:标准化 | 付 | 1412 | 2024-03-31 | 2024-03-31 | 青海省海北藏族自治州海晏县 | 材料站现场车板交货 |  | G00H-500142942-00003 | 044004073300040 | 400213319200040 | 500142942 | 拉线金具-UT型线夹,NUT-2 | 500142942-0017
282307-1407000-9999 | 包2 | QH200 | 国网青海省电力公司 | 国网青海省电力公司果洛供电公司 |  | 无电压等级 | 配网金具,接续金具,标准化 | 配网金具-功能:接续金具,形式:标准化 | 付 | 9300 | 2024-03-31 | 2024-03-31 | 青海省果洛藏族自治州玛沁县 | 材料站现场车板交货 |  | G00H-500142940-00003 | 044004082300070 | 400213326900070 | 500142940 | 接续金具-异型并沟线夹,JBL-35-120 | 500142940-0003
282307-1407000-9999 | 包2 | QH200 | 国网青海省电力公司 | 国网青海省电力公司海北供电公司 |  | 无电压等级 | 配网金具,耐张线夹,标准化 | 配网金具-功能:耐张线夹,形式:标准化 | 付 | 3744 | 2024-03-31 | 2024-03-31 | 青海省海北藏族自治州海晏县 | 材料站现场车板交货 |  | G00H-500142948-00002 | 044004073600020 | 400213319500020 | 500142948 | 耐张线夹-螺栓型,NLL-2 | 500142948-0003
282307-1407000-9999 | 包2 | QH200 | 国网青海省电力公司 | 国网青海省电力公司海北供电公司 |  | 无电压等级 | 配网金具,接续金具,标准化 | 配网金具-功能:接续金具,形式:标准化 | 付 | 863 | 2024-03-31 | 2024-03-31 | 青海省海北藏族自治州海晏县 | 材料站现场车板交货 |  | G00H-500142940-00002 | 044004073500040 | 400213319400040 | 500142940 | 接续金具-接地线夹,JDL-50-240 | 500142940-0002
282307-1407000-9999 | 包2 | QH200 | 国网青海省电力公司 | 国网青海省电力公司果洛供电公司 |  | 无电压等级 | 配网金具,耐张线夹,标准化 | 配网金具-功能:耐张线夹,形式:标准化 | 付 | 3000 | 2024-03-31 | 2024-03-31 | 青海省果洛藏族自治州玛沁县 | 材料站现场车板交货 |  | G00H-500142948-00002 | 044004082300040 | 400213326900040 | 500142948 | 耐张线夹-螺栓型,NLL-2 | 500142948-0003
282307-1407000-9999 | 包2 | QH200 | 国网青海省电力公司 | 国网青海省电力公司果洛供电公司 |  | 无电压等级 | 配网金具,连接金具,标准化 | 配网金具-功能:连接金具,形式:标准化 | 付 | 12000 | 2024-03-31 | 2024-03-31 | 青海省果洛藏族自治州玛沁县 | 材料站现场车板交货 |  | G00H-500142943-00006 | 044004024100070 | 400213280000070 | 500142943 | 联结金具-球头挂环,QP-7 | 500142943-0018
282307-1407000-9999 | 包2 | QH200 | 国网青海省电力公司 | 国网青海省电力公司海北供电公司 |  | 无电压等级 | 配网金具,连接金具,标准化 | 配网金具-功能:连接金具,形式:标准化 | 付 | 4650 | 2024-03-31 | 2024-03-31 | 青海省海北藏族自治州海晏县 | 材料站现场车板交货 |  | G00H-500142943-00005 | 044004075700010 | 400213320800010 | 500142943 | 联结金具-直角挂板,Z-7 | 500142943-0017
282307-1407000-9999 | 包2 | QH200 | 国网青海省电力公司 | 国网青海省电力公司果洛供电公司 |  | 无电压等级 | 配网金具,拉线金具,标准化 | 配网金具-功能:拉线金具,形式:标准化 | 付 | 3500 | 2024-03-31 | 2024-03-31 | 青海省果洛藏族自治州玛沁县 | 材料站现场车板交货 |  | G00H-500142942-00003 | 044004024100050 | 400213280000050 | 500142942 | 拉线金具-UT型线夹,NUT-2 | 500142942-0017
282307-1407000-9999 | 包2 | QH200 | 国网青海省电力公司 | 国网青海省电力公司果洛供电公司 |  | 无电压等级 | 配网金具,接续金具,标准化 | 配网金具-功能:接续金具,形式:标准化 | 付 | 5500 | 2024-03-31 | 2024-03-31 | 青海省果洛藏族自治州玛沁县 | 材料站现场车板交货 |  | G00H-500142940-00002 | 044004082300050 | 400213326900050 | 500142940 | 接续金具-接地线夹,JDL-50-240 | 500142940-0002
282307-1407000-9999 | 包2 | QH200 | 国网青海省电力公司 | 国网青海省电力公司海北供电公司 |  | 无电压等级 | 配网金具,连接金具,标准化 | 配网金具-功能:连接金具,形式:标准化 | 付 | 4650 | 2024-03-31 | 2024-03-31 | 青海省海北藏族自治州海晏县 | 材料站现场车板交货 |  | G00H-500142943-00006 | 044004073300030 | 400213319200030 | 500142943 | 联结金具-球头挂环,QP-7 | 500142943-0018
282307-1407000-9999 | 包2 | QH200 | 国网青海省电力公司 | 国网青海省电力公司果洛供电公司 |  | 无电压等级 | 配网金具,连接金具,标准化 | 配网金具-功能:连接金具,形式:标准化 | 付 | 12000 | 2024-03-31 | 2024-03-31 | 青海省果洛藏族自治州玛沁县 | 材料站现场车板交货 |  | G00H-500142943-00010 | 044004023900040 | 400213279700030 | 500142943 | 联结金具-碗头挂板,W-7B | 500142943-0022
282307-1407000-9999 | 包2 | QH200 | 国网青海省电力公司 | 国网青海省电力公司海北供电公司 |  | 无电压等级 | 配网金具,连接金具,标准化 | 配网金具-功能:连接金具,形式:标准化 | 付 | 1411 | 2024-03-31 | 2024-03-31 | 青海省海北藏族自治州海晏县 | 材料站现场车板交货 |  | G00H-500142943-00002 | 044004073300020 | 400213319200020 | 500142943 | 联结金具-U型挂环,UL-21 | 500142943-0014
282307-1407000-9999 | 包2 | QH200 | 国网青海省电力公司 | 国网青海省电力公司果洛供电公司 |  | 无电压等级 | 配网金具,防护金具,标准化 | 配网金具-功能:防护金具,形式:标准化 | 付 | 30 | 2024-03-31 | 2024-03-31 | 青海省果洛藏族自治州玛沁县 | 材料站现场车板交货 |  | G00H-500142941-00001 | 044004082300010 | 400213326900010 | 500142941 | 保护金具-防振锤,FDZ-1 | 500142941-0001
282307-1407000-9999 | 包2 | QH200 | 国网青海省电力公司 | 国网青海省电力公司海北供电公司 |  | 无电压等级 | 配网金具,拉线金具,标准化 | 配网金具-功能:拉线金具,形式:标准化 | 付 | 11396 | 2024-03-31 | 2024-03-31 | 青海省海北藏族自治州海晏县 | 材料站现场车板交货 |  | G00H-500142942-00008 | 044004073600010 | 400213319500010 | 500142942 | 拉线金具-钢线卡子,JK-2 | 500142942-0016
282307-1407000-9999 | 包2 | QH200 | 国网青海省电力公司 | 国网青海省电力公司果洛供电公司 |  | 无电压等级 | 配网金具,连接金具,标准化 | 配网金具-功能:连接金具,形式:标准化 | 付 | 3500 | 2024-03-31 | 2024-03-31 | 青海省果洛藏族自治州玛沁县 | 材料站现场车板交货 |  | G00H-500142943-00002 | 044004024100040 | 400213280000040 | 500142943 | 联结金具-U型挂环,UL-21 | 500142943-0014
282307-1407000-9999 | 包2 | QH200 | 国网青海省电力公司 | 国网青海省电力公司果洛供电公司 |  | 无电压等级 | 配网金具,拉线金具,标准化 | 配网金具-功能:拉线金具,形式:标准化 | 付 | 9000 | 2024-03-31 | 2024-03-31 | 青海省果洛藏族自治州玛沁县 | 材料站现场车板交货 |  | G00H-500142942-00005 | 044004082300020 | 400213326900020 | 500142942 | 拉线金具-锲型线夹,NX-2 | 500142942-0019
282307-1407000-9999 | 包2 | QH200 | 国网青海省电力公司 | 国网青海省电力公司海北供电公司 |  | 无电压等级 | 配网金具,耐张线夹,标准化 | 配网金具-功能:耐张线夹,形式:标准化 | 付 | 1287 | 2024-03-31 | 2024-03-31 | 青海省海北藏族自治州海晏县 | 材料站现场车板交货 |  | G00H-500142948-00003 | 044004073500010 | 400213319400010 | 500142948 | 耐张线夹-螺栓型,NLL-3 | 500142948-0004
282307-1407000-9999 | 包2 | QH200 | 国网青海省电力公司 | 国网青海省电力公司果洛供电公司 |  | 无电压等级 | 配网金具,耐张线夹,标准化 | 配网金具-功能:耐张线夹,形式:标准化 | 付 | 1000 | 2024-03-31 | 2024-03-31 | 青海省果洛藏族自治州玛沁县 | 材料站现场车板交货 |  | G00H-500142948-00001 | 044004023900060 | 400213279800020 | 500142948 | 耐张线夹-螺栓型,NLL-1 | 500142948-0002
282307-1407000-9999 | 包2 | QH200 | 国网青海省电力公司 | 国网青海省电力公司海北供电公司 |  | 无电压等级 | 配网金具,连接金具,标准化 | 配网金具-功能:连接金具,形式:标准化 | 付 | 4650 | 2024-03-31 | 2024-03-31 | 青海省海北藏族自治州海晏县 | 材料站现场车板交货 |  | G00H-500142943-00010 | 044004073500030 | 400213319400030 | 500142943 | 联结金具-碗头挂板,W-7B | 500142943-0022
282307-1407000-9999 | 包2 | QH200 | 国网青海省电力公司 | 国网青海省电力公司海北供电公司 |  | 无电压等级 | 配网金具,拉线金具,标准化 | 配网金具-功能:拉线金具,形式:标准化 | 付 | 4287 | 2024-03-31 | 2024-03-31 | 青海省海北藏族自治州海晏县 | 材料站现场车板交货 |  | G00H-500142942-00005 | 044004073300010 | 400213319200010 | 500142942 | 拉线金具-锲型线夹,NX-2 | 500142942-0019
282307-1407000-9999 | 包2 | QH200 | 国网青海省电力公司 | 国网青海省电力公司果洛供电公司 |  | 无电压等级 | 配网金具,耐张线夹,标准化 | 配网金具-功能:耐张线夹,形式:标准化 | 付 | 1950 | 2024-03-31 | 2024-03-31 | 青海省果洛藏族自治州玛沁县 | 材料站现场车板交货 |  | G00H-500142948-00004 | 044004024100030 | 400213280000030 | 500142948 | 耐张线夹-螺栓型,NLL-4 | 500142948-0005
282307-1407000-9999 | 包2 | QH200 | 国网青海省电力公司 | 国网青海省电力公司海北供电公司 |  | 无电压等级 | 配网金具,接续金具,标准化 | 配网金具-功能:接续金具,形式:标准化 | 付 | 8733 | 2024-03-31 | 2024-03-31 | 青海省海北藏族自治州海晏县 | 材料站现场车板交货 |  | G00H-500142940-00001 | 044004074900010 | 400213339300010 | 500142940 | 接续金具-异型并沟线夹,JBL-50-240 | 500142940-0001
282307-1407000-9999 | 包2 | QH200 | 国网青海省电力公司 | 国网青海省电力公司果洛供电公司 |  | 无电压等级 | 配网金具,连接金具,标准化 | 配网金具-功能:连接金具,形式:标准化 | 付 | 3500 | 2024-03-31 | 2024-03-31 | 青海省果洛藏族自治州玛沁县 | 材料站现场车板交货 |  | G00H-500142943-00003 | 044004024100020 | 400213280000020 | 500142943 | 联结金具-平行挂板,PD-10 | 500142943-0015
282307-1407000-9999 | 包3 | QH300 | 国网青海省电力公司 | 国网青海省电力公司海东供电公司 |  | 无电压等级 | 配网金具,防护金具,标准化 | 配网金具-功能:防护金具,形式:标准化 | 付 | 70 | 2024-03-31 | 2024-03-31 | 青海省海东市平安区 | 买方指定仓库车板交货 |  | G00H-500142941-00002 | 044004033500010 | 400213334700010 | 500142941 | 保护金具-防振锤,FDZ-2 | 500142941-0002
282307-1407000-9999 | 包3 | QH300 | 国网青海省电力公司 | 国网青海省电力公司玉树供电公司 |  | 无电压等级 | 配网金具,拉线金具,标准化 | 配网金具-功能:拉线金具,形式:标准化 | 付 | 1500 | 2024-03-31 | 2024-03-31 | 青海省玉树藏族自治州玉树市 | 材料站现场车板交货 |  | G00H-500142942-00005 | 044004027900010 | 400213281100010 | 500142942 | 拉线金具-锲型线夹,NX-2 | 500142942-0019
282307-1407000-9999 | 包3 | QH300 | 国网青海省电力公司 | 国网青海省电力公司玉树供电公司 |  | 无电压等级 | 设备线夹-螺栓型设备线夹,SLG-3A | 设备线夹-螺栓型设备线夹-型号:SLG-3A | 付 | 2400 | 2024-03-31 | 2024-03-31 | 青海省玉树藏族自治州玉树市 | 材料站现场车板交货 |  | G00H-500020820-00001 | 044004027000010 | 400213280200010 | 500020822 |  | 500020822-0004
282307-1407000-9999 | 包3 | QH300 | 国网青海省电力公司 | 国网青海省电力公司玉树供电公司 |  | 无电压等级 | 设备线夹-螺栓型设备线夹,SLG-2B | 设备线夹-螺栓型设备线夹-型号:SLG-2B | 付 | 175 | 2024-03-31 | 2024-03-31 | 青海省玉树藏族自治州玉树市 | 材料站现场车板交货 |  | G00H-500020820-00001 | 044004030100010 | 400213282900010 | 500020825 |  | 500020825-0005
282307-1407000-9999 | 包3 | QH300 | 国网青海省电力公司 | 国网青海省电力公司海东供电公司 |  | 无电压等级 | 设备线夹-螺栓型设备线夹,SLG-2B | 设备线夹-螺栓型设备线夹-型号:SLG-2B | 付 | 600 | 2024-03-31 | 2024-03-31 | 青海省海东市平安区 | 买方指定仓库车板交货 |  | G00H-500020820-00001 | 044004033000040 | 400213334200030 | 500020825 |  | 500020825-0005
282307-1407000-9999 | 包3 | QH300 | 国网青海省电力公司 | 国网青海省电力公司玉树供电公司 |  | 无电压等级 | 设备线夹-螺栓型设备线夹,SLG-2A | 设备线夹-螺栓型设备线夹-型号:SLG-2A | 付 | 2400 | 2024-03-31 | 2024-03-31 | 青海省玉树藏族自治州玉树市 | 材料站现场车板交货 |  | G00H-500020820-00001 | 044004027800010 | 400213281000010 | 500020821 |  | 500020821-0003
282307-1407000-9999 | 包3 | QH300 | 国网青海省电力公司 | 国网青海省电力公司海东供电公司 |  | 无电压等级 | 设备线夹-螺栓型设备线夹,SLG-3B | 设备线夹-螺栓型设备线夹-型号:SLG-3B | 付 | 3000 | 2024-03-31 | 2024-03-31 | 青海省海东市平安区 | 买方指定仓库车板交货 |  | G00H-500020820-00001 | 044004033000070 | 400213334200060 | 500020823 |  | 500020823-0004
282307-1407000-9999 | 包3 | QH300 | 国网青海省电力公司 | 国网青海省电力公司海东供电公司 |  | 无电压等级 | 设备线夹-螺栓型设备线夹,SLG-3B | 设备线夹-螺栓型设备线夹-型号:SLG-3B | 付 | 3000 | 2024-03-31 | 2024-03-31 | 青海省海东市平安区 | 买方指定仓库车板交货 |  | G00H-500020820-00001 | 044004030600010 | 400213333300010 | 500020823 |  | 500020823-0004
282307-1407000-9999 | 包3 | QH300 | 国网青海省电力公司 | 国网青海省电力公司玉树供电公司 |  | 无电压等级 | 设备线夹-螺栓型设备线夹,SLG-3B | 设备线夹-螺栓型设备线夹-型号:SLG-3B | 付 | 90 | 2024-03-31 | 2024-03-31 | 青海省玉树藏族自治州玉树市 | 材料站现场车板交货 |  | G00H-500020820-00001 | 044004027600010 | 400213280800010 | 500020823 |  | 500020823-0004
282307-1407000-9999 | 包3 | QH300 | 国网青海省电力公司 | 国网青海省电力公司玉树供电公司 |  | 无电压等级 | 设备线夹-螺栓型设备线夹,SLG-4A | 设备线夹-螺栓型设备线夹-型号:SLG-4A | 付 | 600 | 2024-03-31 | 2024-03-31 | 青海省玉树藏族自治州玉树市 | 材料站现场车板交货 |  | G00H-500020826-00002 | 044004030000010 | 400213282800010 | 500020826 | 设备线夹-螺栓型设备线夹,SLG-4A（35-240） | 500020826-0005
282307-1407000-9999 | 包3 | QH300 | 国网青海省电力公司 | 国网青海省电力公司玉树供电公司 |  | 无电压等级 | 配网金具,耐张线夹,标准化 | 配网金具-功能:耐张线夹,形式:标准化 | 付 | 1400 | 2024-03-31 | 2024-03-31 | 青海省玉树藏族自治州玉树市 | 材料站现场车板交货 |  | G00H-500142948-00003 | 044004028600010 | 400213281700010 | 500142948 | 耐张线夹-螺栓型,NLL-3 | 500142948-0004
282307-1407000-9999 | 包3 | QH300 | 国网青海省电力公司 | 国网青海省电力公司玉树供电公司 |  | 无电压等级 | 配网金具,连接金具,标准化 | 配网金具-功能:连接金具,形式:标准化 | 付 | 4600 | 2024-03-31 | 2024-03-31 | 青海省玉树藏族自治州玉树市 | 材料站现场车板交货 |  | G00H-500142943-00006 | 044004029300010 | 400213282400010 | 500142943 | 联结金具-球头挂环,QP-7 | 500142943-0018
282307-1407000-9999 | 包3 | QH300 | 国网青海省电力公司 | 国网青海省电力公司海东供电公司 |  | 无电压等级 | 配网金具,连接金具,标准化 | 配网金具-功能:连接金具,形式:标准化 | 付 | 19000 | 2024-03-31 | 2024-03-31 | 青海省海东市平安区 | 买方指定仓库车板交货 |  | G00H-500142943-00010 | 044004030800010 | 400213333500010 | 500142943 | 联结金具-碗头挂板,W-7B | 500142943-0022
282307-1407000-9999 | 包3 | QH300 | 国网青海省电力公司 | 国网青海省电力公司海东供电公司 |  | 无电压等级 | 配网金具,连接金具,标准化 | 配网金具-功能:连接金具,形式:标准化 | 付 | 3600 | 2024-03-31 | 2024-03-31 | 青海省海东市平安区 | 买方指定仓库车板交货 |  | G00H-500142943-00003 | 044004033000060 | 400213334200050 | 500142943 | 联结金具-平行挂板,PD-10 | 500142943-0015
282307-1407000-9999 | 包3 | QH300 | 国网青海省电力公司 | 国网青海省电力公司海东供电公司 |  | 无电压等级 | 配网金具,耐张线夹,标准化 | 配网金具-功能:耐张线夹,形式:标准化 | 付 | 15000 | 2024-03-31 | 2024-03-31 | 青海省海东市平安区 | 买方指定仓库车板交货 |  | G00H-500142948-00001 | 044004033000030 | 400213334200020 | 500142948 | 耐张线夹-螺栓型,NLL-1 | 500142948-0002
282307-1407000-9999 | 包3 | QH300 | 国网青海省电力公司 | 国网青海省电力公司玉树供电公司 |  | 无电压等级 | 配网金具,拉线金具,标准化 | 配网金具-功能:拉线金具,形式:标准化 | 付 | 520 | 2024-03-31 | 2024-03-31 | 青海省玉树藏族自治州玉树市 | 材料站现场车板交货 |  | G00H-500142942-00003 | 044004030200010 | 400213283000010 | 500142942 | 拉线金具-UT型线夹,NUT-2 | 500142942-0017
282307-1407000-9999 | 包3 | QH300 | 国网青海省电力公司 | 国网青海省电力公司海东供电公司 |  | 无电压等级 | 配网金具,拉线金具,标准化 | 配网金具-功能:拉线金具,形式:标准化 | 付 | 11000 | 2024-03-31 | 2024-03-31 | 青海省海东市平安区 | 买方指定仓库车板交货 |  | G00H-500142942-00005 | 044004033400010 | 400213334600010 | 500142942 | 拉线金具-锲型线夹,NX-2 | 500142942-0019
282307-1407000-9999 | 包3 | QH300 | 国网青海省电力公司 | 国网青海省电力公司玉树供电公司 |  | 无电压等级 | 配网金具,拉线金具,标准化 | 配网金具-功能:拉线金具,形式:标准化 | 付 | 4400 | 2024-03-31 | 2024-03-31 | 青海省玉树藏族自治州玉树市 | 材料站现场车板交货 |  | G00H-500142942-00008 | 044004030300010 | 400213283100010 | 500142942 | 拉线金具-钢线卡子,JK-2 | 500142942-0016
282307-1407000-9999 | 包3 | QH300 | 国网青海省电力公司 | 国网青海省电力公司海东供电公司 |  | 无电压等级 | 配网金具,拉线金具,标准化 | 配网金具-功能:拉线金具,形式:标准化 | 付 | 3500 | 2024-03-31 | 2024-03-31 | 青海省海东市平安区 | 买方指定仓库车板交货 |  | G00H-500142942-00003 | 044004031600010 | 400213333800010 | 500142942 | 拉线金具-UT型线夹,NUT-2 | 500142942-0017
282307-1407000-9999 | 包3 | QH300 | 国网青海省电力公司 | 国网青海省电力公司海东供电公司 |  | 无电压等级 | 配网金具,耐张线夹,标准化 | 配网金具-功能:耐张线夹,形式:标准化 | 付 | 1600 | 2024-03-31 | 2024-03-31 | 青海省海东市平安区 | 买方指定仓库车板交货 |  | G00H-500142948-00003 | 044004031500010 | 400213333700010 | 500142948 | 耐张线夹-螺栓型,NLL-3 | 500142948-0004
282307-1407000-9999 | 包3 | QH300 | 国网青海省电力公司 | 国网青海省电力公司海东供电公司 |  | 无电压等级 | 配网金具,连接金具,标准化 | 配网金具-功能:连接金具,形式:标准化 | 付 | 19000 | 2024-03-31 | 2024-03-31 | 青海省海东市平安区 | 买方指定仓库车板交货 |  | G00H-500142943-00006 | 044004033300010 | 400213334500010 | 500142943 | 联结金具-球头挂环,QP-7 | 500142943-0018
282307-1407000-9999 | 包3 | QH300 | 国网青海省电力公司 | 国网青海省电力公司玉树供电公司 |  | 无电压等级 | 配网金具,接续金具,标准化 | 配网金具-功能:接续金具,形式:标准化 | 付 | 1100 | 2024-03-31 | 2024-03-31 | 青海省玉树藏族自治州玉树市 | 材料站现场车板交货 |  | G00H-500142940-00002 | 044004028900010 | 400213282000010 | 500142940 | 接续金具-接地线夹,JDL-50-240 | 500142940-0002
282307-1407000-9999 | 包3 | QH300 | 国网青海省电力公司 | 国网青海省电力公司玉树供电公司 |  | 无电压等级 | 配网金具,连接金具,标准化 | 配网金具-功能:连接金具,形式:标准化 | 付 | 4600 | 2024-03-31 | 2024-03-31 | 青海省玉树藏族自治州玉树市 | 材料站现场车板交货 |  | G00H-500142943-00005 | 044004027300010 | 400213280500010 | 500142943 | 联结金具-直角挂板,Z-7 | 500142943-0017
282307-1407000-9999 | 包3 | QH300 | 国网青海省电力公司 | 国网青海省电力公司玉树供电公司 |  | 无电压等级 | 配网金具,连接金具,标准化 | 配网金具-功能:连接金具,形式:标准化 | 付 | 600 | 2024-03-31 | 2024-03-31 | 青海省玉树藏族自治州玉树市 | 材料站现场车板交货 |  | G00H-500142943-00001 | 044004027500010 | 400213280700010 | 500142943 | 联结金具-U型挂环,UB-10 | 500142943-0013
282307-1407000-9999 | 包3 | QH300 | 国网青海省电力公司 | 国网青海省电力公司海东供电公司 |  | 无电压等级 | 配网金具,连接金具,标准化 | 配网金具-功能:连接金具,形式:标准化 | 付 | 3500 | 2024-03-31 | 2024-03-31 | 青海省海东市平安区 | 买方指定仓库车板交货 |  | G00H-500142943-00002 | 044004033200010 | 400213334400010 | 500142943 | 联结金具-U型挂环,UL-21 | 500142943-0014
282307-1407000-9999 | 包3 | QH300 | 国网青海省电力公司 | 国网青海省电力公司玉树供电公司 |  | 无电压等级 | 配网金具,连接金具,标准化 | 配网金具-功能:连接金具,形式:标准化 | 付 | 4600 | 2024-03-31 | 2024-03-31 | 青海省玉树藏族自治州玉树市 | 材料站现场车板交货 |  | G00H-500142943-00010 | 044004027200010 | 400213280400010 | 500142943 | 联结金具-碗头挂板,W-7B | 500142943-0022
282307-1407000-9999 | 包3 | QH300 | 国网青海省电力公司 | 国网青海省电力公司玉树供电公司 |  | 无电压等级 | 配网金具,接续金具,标准化 | 配网金具-功能:接续金具,形式:标准化 | 付 | 11000 | 2024-03-31 | 2024-03-31 | 青海省玉树藏族自治州玉树市 | 材料站现场车板交货 |  | G00H-500142940-00001 | 044004029100010 | 400213282200010 | 500142940 | 接续金具-异型并沟线夹,JBL-50-240 | 500142940-0001
282307-1407000-9999 | 包3 | QH300 | 国网青海省电力公司 | 国网青海省电力公司海东供电公司 |  | 无电压等级 | 配网金具,拉线金具,标准化 | 配网金具-功能:拉线金具,形式:标准化 | 付 | 31000 | 2024-03-31 | 2024-03-31 | 青海省海东市平安区 | 买方指定仓库车板交货 |  | G00H-500142942-00008 | 044004083200010 | 400213335800010 | 500142942 | 拉线金具-钢线卡子,JK-2 | 500142942-0016
282307-1407000-9999 | 包3 | QH300 | 国网青海省电力公司 | 国网青海省电力公司海东供电公司 |  | 无电压等级 | 配网金具,耐张线夹,标准化 | 配网金具-功能:耐张线夹,形式:标准化 | 付 | 250 | 2024-03-31 | 2024-03-31 | 青海省海东市平安区 | 买方指定仓库车板交货 |  | G00H-500142948-00004 | 044004033000050 | 400213334200040 | 500142948 | 耐张线夹-螺栓型,NLL-4 | 500142948-0005
282307-1407000-9999 | 包3 | QH300 | 国网青海省电力公司 | 国网青海省电力公司海东供电公司 |  | 无电压等级 | 配网金具,接续金具,标准化 | 配网金具-功能:接续金具,形式:标准化 | 付 | 27000 | 2024-03-31 | 2024-03-31 | 青海省海东市平安区 | 买方指定仓库车板交货 |  | G00H-500142940-00003 | 044004033100010 | 400213334300010 | 500142940 | 接续金具-异型并沟线夹,JBL-35-120 | 500142940-0003
282307-1407000-9999 | 包3 | QH300 | 国网青海省电力公司 | 国网青海省电力公司玉树供电公司 |  | 无电压等级 | 配网金具,连接金具,标准化 | 配网金具-功能:连接金具,形式:标准化 | 付 | 600 | 2024-03-31 | 2024-03-31 | 青海省玉树藏族自治州玉树市 | 材料站现场车板交货 |  | G00H-500142943-00008 | 044004028300010 | 400213281500010 | 500142943 | 联结金具-碗头挂板,WS-10 | 500142943-0020
282307-1407000-9999 | 包3 | QH300 | 国网青海省电力公司 | 国网青海省电力公司海东供电公司 |  | 无电压等级 | 配网金具,接续金具,标准化 | 配网金具-功能:接续金具,形式:标准化 | 付 | 28000 | 2024-03-31 | 2024-03-31 | 青海省海东市平安区 | 买方指定仓库车板交货 |  | G00H-500142940-00001 | 044004031900010 | 400213334100010 | 500142940 | 接续金具-异型并沟线夹,JBL-50-240 | 500142940-0001
282307-1407000-9999 | 包3 | QH300 | 国网青海省电力公司 | 国网青海省电力公司玉树供电公司 |  | 无电压等级 | 配网金具,耐张线夹,标准化 | 配网金具-功能:耐张线夹,形式:标准化 | 付 | 1300 | 2024-03-31 | 2024-03-31 | 青海省玉树藏族自治州玉树市 | 材料站现场车板交货 |  | G00H-500142948-00002 | 044004028800010 | 400213281900010 | 500142948 | 耐张线夹-螺栓型,NLL-2 | 500142948-0003
282307-1407000-9999 | 包3 | QH300 | 国网青海省电力公司 | 国网青海省电力公司玉树供电公司 |  | 无电压等级 | 配网金具,耐张线夹,标准化 | 配网金具-功能:耐张线夹,形式:标准化 | 付 | 2700 | 2024-03-31 | 2024-03-31 | 青海省玉树藏族自治州玉树市 | 材料站现场车板交货 |  | G00H-500142948-00004 | 044004028000010 | 400213281200010 | 500142948 | 耐张线夹-螺栓型,NLL-4 | 500142948-0005
282307-1407000-9999 | 包3 | QH300 | 国网青海省电力公司 | 国网青海省电力公司玉树供电公司 |  | 无电压等级 | 配网金具,连接金具,标准化 | 配网金具-功能:连接金具,形式:标准化 | 付 | 1300 | 2024-03-31 | 2024-03-31 | 青海省玉树藏族自治州玉树市 | 材料站现场车板交货 |  | G00H-500142943-00003 | 044004028200010 | 400213281400010 | 500142943 | 联结金具-平行挂板,PD-10 | 500142943-0015
282307-1407000-9999 | 包3 | QH300 | 国网青海省电力公司 | 国网青海省电力公司玉树供电公司 |  | 无电压等级 | 配网金具,接续金具,标准化 | 配网金具-功能:接续金具,形式:标准化 | 付 | 600 | 2024-03-31 | 2024-03-31 | 青海省玉树藏族自治州玉树市 | 材料站现场车板交货 |  | G00H-500142940-00003 | 044004029000010 | 400213282100010 | 500142940 | 接续金具-异型并沟线夹,JBL-35-120 | 500142940-0003
282307-1407000-9999 | 包3 | QH300 | 国网青海省电力公司 | 国网青海省电力公司玉树供电公司 |  | 无电压等级 | 配网金具,连接金具,标准化 | 配网金具-功能:连接金具,形式:标准化 | 付 | 540 | 2024-03-31 | 2024-03-31 | 青海省玉树藏族自治州玉树市 | 材料站现场车板交货 |  | G00H-500142943-00002 | 044004028700010 | 400213281800010 | 500142943 | 联结金具-U型挂环,UL-21 | 500142943-0014
282307-1407000-9999 | 包3 | QH300 | 国网青海省电力公司 | 国网青海省电力公司海东供电公司 |  | 无电压等级 | 配网金具,防护金具,标准化 | 配网金具-功能:防护金具,形式:标准化 | 付 | 100 | 2024-03-31 | 2024-03-31 | 青海省海东市平安区 | 买方指定仓库车板交货 |  | G00H-500142941-00003 | 044004033500020 | 400213334700020 | 500142941 | 保护金具-防振锤,FDZ-3 | 500142941-0003
282307-1407000-9999 | 包3 | QH300 | 国网青海省电力公司 | 国网青海省电力公司海东供电公司 |  | 无电压等级 | 配网金具,耐张线夹,标准化 | 配网金具-功能:耐张线夹,形式:标准化 | 付 | 2000 | 2024-03-31 | 2024-03-31 | 青海省海东市平安区 | 买方指定仓库车板交货 |  | G00H-500142948-00002 | 044004031800020 | 400213334000020 | 500142948 | 耐张线夹-螺栓型,NLL-2 | 500142948-0003
282307-1407000-9999 | 包3 | QH300 | 国网青海省电力公司 | 国网青海省电力公司海东供电公司 |  | 无电压等级 | 配网金具,连接金具,标准化 | 配网金具-功能:连接金具,形式:标准化 | 付 | 19000 | 2024-03-31 | 2024-03-31 | 青海省海东市平安区 | 买方指定仓库车板交货 |  | G00H-500142943-00005 | 044004033000080 | 400213334200070 | 500142943 | 联结金具-直角挂板,Z-7 | 500142943-0017
282307-1407000-9999 | 包3 | QH300 | 国网青海省电力公司 | 国网青海省电力公司海东供电公司 |  | 无电压等级 | 配网金具,接续金具,标准化 | 配网金具-功能:接续金具,形式:标准化 | 付 | 9200 | 2024-03-31 | 2024-03-31 | 青海省海东市平安区 | 买方指定仓库车板交货 |  | G00H-500142940-00002 | 044004033000090 | 400213334200080 | 500142940 | 接续金具-接地线夹,JDL-50-240 | 500142940-0002
282307-1407000-9999 | 包3 | QH300 | 国网青海省电力公司 | 国网青海省电力公司玉树供电公司 |  | 无电压等级 | 设备线夹-铜铝过渡设备线夹,SYG-120/20B | 设备线夹-铜铝过渡设备线夹-型号:SYG-120/20B | 付 | 500 | 2024-03-31 | 2024-03-31 | 青海省玉树藏族自治州玉树市 | 材料站现场车板交货 |  | G00H-500029759-00001 | 044004029200010 | 400213282300010 | 500029759 | 铜铝过渡设备线夹,SYG-120/20B | 500029759-0006
282307-1407000-9999 | 包4 | QH400 | 国网青海省电力公司 | 国网青海省电力公司黄化供电公司 |  | 无电压等级 | 配网金具,耐张线夹,标准化 | 配网金具-功能:耐张线夹,形式:标准化 | 付 | 800 | 2024-03-31 | 2024-03-31 | 青海省黄南藏族自治州泽库县 | 材料站现场车板交货 |  | G00H-500142948-00003 | 044004059100010 | 400213305800010 | 500142948 | 耐张线夹-螺栓型,NLL-3 | 500142948-0004
282307-1407000-9999 | 包4 | QH400 | 国网青海省电力公司 | 国网青海省电力公司海西供电公司 |  | 无电压等级 | 配网金具,耐张线夹,标准化 | 配网金具-功能:耐张线夹,形式:标准化 | 付 | 1799 | 2024-03-31 | 2024-03-31 | 青海省海西蒙古族藏族自治州格尔木市 | 材料站现场车板交货 |  | G00H-500142948-00004 | 044004045700010 | 400213293800010 | 500142948 | 耐张线夹-螺栓型,NLL-4 | 500142948-0005
282307-1407000-9999 | 包4 | QH400 | 国网青海省电力公司 | 国网青海省电力公司海西供电公司 |  | 无电压等级 | 设备线夹-铜铝过渡设备线夹,SYG-120/20B | 设备线夹-铜铝过渡设备线夹-型号:SYG-120/20B | 付 | 600 | 2024-03-31 | 2024-03-31 | 青海省海西蒙古族藏族自治州格尔木市 | 材料站现场车板交货 |  | G00H-500029759-00001 | 044004048700010 | 400213296300010 | 500029759 | 铜铝过渡设备线夹,SYG-120/20B | 500029759-0006
282307-1407000-9999 | 包4 | QH400 | 国网青海省电力公司 | 国网青海省电力公司黄化供电公司 |  | 无电压等级 | 设备线夹-铜铝过渡设备线夹,SYG-120/20B | 设备线夹-铜铝过渡设备线夹-型号:SYG-120/20B | 付 | 51 | 2024-03-31 | 2024-03-31 | 青海省黄南藏族自治州泽库县 | 材料站现场车板交货 |  | G00H-500029759-00001 | 044004058700010 | 400213305500010 | 500029759 | 铜铝过渡设备线夹,SYG-120/20B | 500029759-0006
282307-1407000-9999 | 包4 | QH400 | 国网青海省电力公司 | 国网青海省电力公司西宁供电公司 |  | 无电压等级 | 设备线夹-铜铝过渡设备线夹,SYG-185/25B | 设备线夹-铜铝过渡设备线夹-型号:SYG-185/25B | 付 | 18 | 2024-03-31 | 2024-03-31 | 青海省西宁市城北区 | 材料站现场车板交货 |  | G00H-500028420-00001 | 044004051400040 | 400213299000040 | 500028420 | 铜铝过渡设备线夹,SYG-185/25B | 500028420-0003
282307-1407000-9999 | 包4 | QH400 | 国网青海省电力公司 | 国网青海省电力公司海西供电公司 |  | 无电压等级 | 设备线夹-铜铝过渡设备线夹,SYG-150/25B | 设备线夹-铜铝过渡设备线夹-型号:SYG-150/25B | 付 | 600 | 2024-03-31 | 2024-03-31 | 青海省海西蒙古族藏族自治州格尔木市 | 材料站现场车板交货 |  | G00H-500028458-00001 | 044004044500010 | 400213292700010 | 500028458 | 铜铝过渡设备线夹,SYG-150/25B | 500028458-0003
282307-1407000-9999 | 包4 | QH400 | 国网青海省电力公司 | 国网青海省电力公司西宁供电公司 |  | 无电压等级 | 设备线夹-铜铝过渡设备线夹,SYG-240/30B | 设备线夹-铜铝过渡设备线夹-型号:SYG-240/30B | 付 | 549 | 2024-03-31 | 2024-03-31 | 青海省西宁市城北区 | 材料站现场车板交货 |  | G00H-500028405-00001 | 044004051400020 | 400213299000020 | 500028405 | 铜铝过渡设备线夹,SYG-240/30B | 500028405-0007
282307-1407000-9999 | 包4 | QH400 | 国网青海省电力公司 | 国网青海省电力公司黄化供电公司 |  | 无电压等级 | 设备线夹-铜铝过渡设备线夹,SYG-240/30B | 设备线夹-铜铝过渡设备线夹-型号:SYG-240/30B | 付 | 21 | 2024-03-31 | 2024-03-31 | 青海省黄南藏族自治州泽库县 | 材料站现场车板交货 |  | G00H-500028405-00001 | 044004058100010 | 400213304900010 | 500028405 | 铜铝过渡设备线夹,SYG-240/30B | 500028405-0007
282307-1407000-9999 | 包4 | QH400 | 国网青海省电力公司 | 国网青海省电力公司海西供电公司 |  | 无电压等级 | 设备线夹-铜铝过渡设备线夹,SYG-185/25B | 设备线夹-铜铝过渡设备线夹-型号:SYG-185/25B | 付 | 774 | 2024-03-31 | 2024-03-31 | 青海省海西蒙古族藏族自治州格尔木市 | 材料站现场车板交货 |  | G00H-500028420-00001 | 044004045500010 | 400213293600010 | 500028420 | 铜铝过渡设备线夹,SYG-185/25B | 500028420-0003
282307-1407000-9999 | 包4 | QH400 | 国网青海省电力公司 | 国网青海省电力公司西宁供电公司 |  | 无电压等级 | 设备线夹-铜铝过渡设备线夹,SYG-120/20B | 设备线夹-铜铝过渡设备线夹-型号:SYG-120/20B | 付 | 135 | 2024-03-31 | 2024-03-31 | 青海省西宁市城北区 | 材料站现场车板交货 |  | G00H-500029759-00001 | 044004052900010 | 400213300700010 | 500029759 | 铜铝过渡设备线夹,SYG-120/20B | 500029759-0006
282307-1407000-9999 | 包4 | QH400 | 国网青海省电力公司 | 国网青海省电力公司海西供电公司 |  | 无电压等级 | 设备线夹-铜铝过渡设备线夹,SYG-150/25A | 设备线夹-铜铝过渡设备线夹-型号:SYG-150/25A | 付 | 593 | 2024-03-31 | 2024-03-31 | 青海省海西蒙古族藏族自治州格尔木市 | 材料站现场车板交货 |  | G00H-500028457-00001 | 044004048600010 | 400213296200010 | 500028457 | 铜铝过渡设备线夹,SYG-150/25A | 500028457-0004
282307-1407000-9999 | 包4 | QH400 | 国网青海省电力公司 | 国网青海省电力公司海西供电公司 |  | 无电压等级 | 设备线夹-铜铝过渡设备线夹,SYG-185/25A | 设备线夹-铜铝过渡设备线夹-型号:SYG-185/25A | 付 | 656 | 2024-03-31 | 2024-03-31 | 青海省海西蒙古族藏族自治州格尔木市 | 材料站现场车板交货 |  | G00H-500028407-00001 | 044004049500010 | 400213297100010 | 500028407 | 铜铝过渡设备线夹,SYG-185/25A | 500028407-0003
282307-1407000-9999 | 包4 | QH400 | 国网青海省电力公司 | 国网青海省电力公司西宁供电公司 |  | 无电压等级 | 设备线夹-铜铝过渡设备线夹,SYG-185/25A | 设备线夹-铜铝过渡设备线夹-型号:SYG-185/25A | 付 | 24 | 2024-03-31 | 2024-03-31 | 青海省西宁市城北区 | 材料站现场车板交货 |  | G00H-500028407-00001 | 044004063200070 | 400213309500010 | 500028407 | 铜铝过渡设备线夹,SYG-185/25A | 500028407-0003
282307-1407000-9999 | 包4 | QH400 | 国网青海省电力公司 | 国网青海省电力公司海西供电公司 |  | 无电压等级 | 设备线夹-铜铝过渡设备线夹,SYG-240/30B | 设备线夹-铜铝过渡设备线夹-型号:SYG-240/30B | 付 | 976 | 2024-03-31 | 2024-03-31 | 青海省海西蒙古族藏族自治州格尔木市 | 材料站现场车板交货 |  | G00H-500028405-00001 | 044004045400010 | 400213293500010 | 500028405 | 铜铝过渡设备线夹,SYG-240/30B | 500028405-0007
282307-1407000-9999 | 包4 | QH400 | 国网青海省电力公司 | 国网青海省电力公司西宁供电公司 |  | 无电压等级 | 设备线夹-铜铝过渡设备线夹,SYG-120/20A | 设备线夹-铜铝过渡设备线夹-型号:SYG-120/20A | 付 | 96 | 2024-03-31 | 2024-03-31 | 青海省西宁市城北区 | 材料站现场车板交货 |  | G00H-500077548-00001 | 044004052500050 | 400213300300050 | 500077548 | 铜铝过渡设备线夹,SYG-120/20A | 500077548-0005
282307-1407000-9999 | 包4 | QH400 | 国网青海省电力公司 | 国网青海省电力公司黄化供电公司 |  | 无电压等级 | 设备线夹-铜铝过渡设备线夹,SYG-240/30A | 设备线夹-铜铝过渡设备线夹-型号:SYG-240/30A | 付 | 10 | 2024-03-31 | 2024-03-31 | 青海省黄南藏族自治州泽库县 | 材料站现场车板交货 |  | G00H-500020830-00001 | 044004059200010 | 400213305900010 | 500020830 | 铜铝过渡设备线夹,SYG-240/30A | 500020830-0005
282307-1407000-9999 | 包4 | QH400 | 国网青海省电力公司 | 国网青海省电力公司海西供电公司 |  | 无电压等级 | 设备线夹-铜铝过渡设备线夹,SYG-240/30A | 设备线夹-铜铝过渡设备线夹-型号:SYG-240/30A | 付 | 731 | 2024-03-31 | 2024-03-31 | 青海省海西蒙古族藏族自治州格尔木市 | 材料站现场车板交货 |  | G00H-500020830-00001 | 044004044900010 | 400213293000010 | 500020830 | 铜铝过渡设备线夹,SYG-240/30A | 500020830-0005
282307-1407000-9999 | 包4 | QH400 | 国网青海省电力公司 | 国网青海省电力公司海西供电公司 |  | 无电压等级 | 设备线夹-铜铝过渡设备线夹,SYG-120/20A | 设备线夹-铜铝过渡设备线夹-型号:SYG-120/20A | 付 | 506 | 2024-03-31 | 2024-03-31 | 青海省海西蒙古族藏族自治州格尔木市 | 材料站现场车板交货 |  | G00H-500077548-00001 | 044004044600010 | 400213292800010 | 500077548 | 铜铝过渡设备线夹,SYG-120/20A | 500077548-0005
282307-1407000-9999 | 包4 | QH400 | 国网青海省电力公司 | 国网青海省电力公司西宁供电公司 |  | 无电压等级 | 设备线夹-螺栓型设备线夹,SLG-3B | 设备线夹-螺栓型设备线夹-型号:SLG-3B | 付 | 534 | 2024-03-31 | 2024-03-31 | 青海省西宁市城北区 | 材料站现场车板交货 |  | G00H-500020820-00001 | 044004052600040 | 400213300500040 | 500020823 |  | 500020823-0004
282307-1407000-9999 | 包4 | QH400 | 国网青海省电力公司 | 国网青海省电力公司黄化供电公司 |  | 无电压等级 | 设备线夹-螺栓型设备线夹,SLG-4A | 设备线夹-螺栓型设备线夹-型号:SLG-4A | 付 | 800 | 2024-03-31 | 2024-03-31 | 青海省黄南藏族自治州泽库县 | 材料站现场车板交货 |  | G00H-500020826-00002 | 044004057800010 | 400213304600010 | 500020826 | 设备线夹-螺栓型设备线夹,SLG-4A（35-240） | 500020826-0005
282307-1407000-9999 | 包4 | QH400 | 国网青海省电力公司 | 国网青海省电力公司海西供电公司 |  | 无电压等级 | 配网金具,连接金具,标准化 | 配网金具-功能:连接金具,形式:标准化 | 付 | 4571 | 2024-03-31 | 2024-03-31 | 青海省海西蒙古族藏族自治州格尔木市 | 材料站现场车板交货 |  | G00H-500142943-00006 | 044004049300010 | 400213296900010 | 500142943 | 联结金具-球头挂环,QP-7 | 500142943-0018
282307-1407000-9999 | 包4 | QH400 | 国网青海省电力公司 | 国网青海省电力公司海西供电公司 |  | 无电压等级 | 配网金具,拉线金具,标准化 | 配网金具-功能:拉线金具,形式:标准化 | 付 | 2154 | 2024-03-31 | 2024-03-31 | 青海省海西蒙古族藏族自治州格尔木市 | 材料站现场车板交货 |  | G00H-500142942-00005 | 044004050200010 | 400213297800010 | 500142942 | 拉线金具-锲型线夹,NX-2 | 500142942-0019
282307-1407000-9999 | 包4 | QH400 | 国网青海省电力公司 | 国网青海省电力公司黄化供电公司 |  | 无电压等级 | 配网金具,连接金具,标准化 | 配网金具-功能:连接金具,形式:标准化 | 付 | 200 | 2024-03-31 | 2024-03-31 | 青海省黄南藏族自治州泽库县 | 材料站现场车板交货 |  | G00H-500142943-00004 | 044004057900010 | 400213304700010 | 500142943 | 联结金具-延长环,PH-10 | 500142943-0016
282307-1407000-9999 | 包4 | QH400 | 国网青海省电力公司 | 国网青海省电力公司西宁供电公司 |  | 无电压等级 | 配网金具,接续金具,标准化 | 配网金具-功能:接续金具,形式:标准化 | 付 | 1378 | 2024-03-31 | 2024-03-31 | 青海省西宁市城北区 | 材料站现场车板交货 |  | G00H-500142940-00002 | 044004052400080 | 400213300200080 | 500142940 | 接续金具-接地线夹,JDL-50-240 | 500142940-0002
282307-1407000-9999 | 包4 | QH400 | 国网青海省电力公司 | 国网青海省电力公司海西供电公司 |  | 无电压等级 | 配网金具,拉线金具,标准化 | 配网金具-功能:拉线金具,形式:标准化 | 付 | 730 | 2024-03-31 | 2024-03-31 | 青海省海西蒙古族藏族自治州格尔木市 | 材料站现场车板交货 |  | G00H-500142942-00003 | 044004050300010 | 400213297900010 | 500142942 | 拉线金具-UT型线夹,NUT-2 | 500142942-0017
282307-1407000-9999 | 包4 | QH400 | 国网青海省电力公司 | 国网青海省电力公司黄化供电公司 |  | 无电压等级 | 配网金具,连接金具,标准化 | 配网金具-功能:连接金具,形式:标准化 | 付 | 10000 | 2024-03-31 | 2024-03-31 | 青海省黄南藏族自治州泽库县 | 材料站现场车板交货 |  | G00H-500142943-00006 | 044004057600010 | 400213304400010 | 500142943 | 联结金具-球头挂环,QP-7 | 500142943-0018
282307-1407000-9999 | 包4 | QH400 | 国网青海省电力公司 | 国网青海省电力公司西宁供电公司 |  | 无电压等级 | 配网金具,耐张线夹,标准化 | 配网金具-功能:耐张线夹,形式:标准化 | 付 | 48 | 2024-03-31 | 2024-03-31 | 青海省西宁市城北区 | 材料站现场车板交货 |  | G00H-500142948-00002 | 044004052500100 | 400213300400040 | 500142948 | 耐张线夹-螺栓型,NLL-2 | 500142948-0003
282307-1407000-9999 | 包4 | QH400 | 国网青海省电力公司 | 国网青海省电力公司黄化供电公司 |  | 无电压等级 | 配网金具,连接金具,标准化 | 配网金具-功能:连接金具,形式:标准化 | 付 | 3000 | 2024-03-31 | 2024-03-31 | 青海省黄南藏族自治州泽库县 | 材料站现场车板交货 |  | G00H-500142943-00003 | 044004059300010 | 400213306000010 | 500142943 | 联结金具-平行挂板,PD-10 | 500142943-0015
282307-1407000-9999 | 包4 | QH400 | 国网青海省电力公司 | 国网青海省电力公司西宁供电公司 |  | 无电压等级 | 配网金具,连接金具,标准化 | 配网金具-功能:连接金具,形式:标准化 | 付 | 41 | 2024-03-31 | 2024-03-31 | 青海省西宁市城北区 | 材料站现场车板交货 |  | G00H-500142943-00006 | 044004052400100 | 400213300200100 | 500142943 | 联结金具-球头挂环,QP-7 | 500142943-0018
282307-1407000-9999 | 包4 | QH400 | 国网青海省电力公司 | 国网青海省电力公司黄化供电公司 |  | 无电压等级 | 配网金具,耐张线夹,标准化 | 配网金具-功能:耐张线夹,形式:标准化 | 付 | 3500 | 2024-03-31 | 2024-03-31 | 青海省黄南藏族自治州泽库县 | 材料站现场车板交货 |  | G00H-500142948-00004 | 044004058000010 | 400213304800010 | 500142948 | 耐张线夹-螺栓型,NLL-4 | 500142948-0005
282307-1407000-9999 | 包4 | QH400 | 国网青海省电力公司 | 国网青海省电力公司黄化供电公司 |  | 无电压等级 | 配网金具,连接金具,标准化 | 配网金具-功能:连接金具,形式:标准化 | 付 | 11000 | 2024-03-31 | 2024-03-31 | 青海省黄南藏族自治州泽库县 | 材料站现场车板交货 |  | G00H-500142943-00005 | 044004059400010 | 400213306100010 | 500142943 | 联结金具-直角挂板,Z-7 | 500142943-0017
282307-1407000-9999 | 包4 | QH400 | 国网青海省电力公司 | 国网青海省电力公司西宁供电公司 |  | 无电压等级 | 配网金具,拉线金具,标准化 | 配网金具-功能:拉线金具,形式:标准化 | 付 | 1873 | 2024-03-31 | 2024-03-31 | 青海省西宁市城北区 | 材料站现场车板交货 |  | G00H-500142942-00005 | 044004051600060 | 400213299300040 | 500142942 | 拉线金具-锲型线夹,NX-2 | 500142942-0019
282307-1407000-9999 | 包4 | QH400 | 国网青海省电力公司 | 国网青海省电力公司海西供电公司 |  | 无电压等级 | 配网金具,接续金具,标准化 | 配网金具-功能:接续金具,形式:标准化 | 付 | 2189 | 2024-03-31 | 2024-03-31 | 青海省海西蒙古族藏族自治州格尔木市 | 材料站现场车板交货 |  | G00H-500142940-00002 | 044004050000010 | 400213297600010 | 500142940 | 接续金具-接地线夹,JDL-50-240 | 500142940-0002
282307-1407000-9999 | 包4 | QH400 | 国网青海省电力公司 | 国网青海省电力公司西宁供电公司 |  | 无电压等级 | 配网金具,连接金具,标准化 | 配网金具-功能:连接金具,形式:标准化 | 付 | 41 | 2024-03-31 | 2024-03-31 | 青海省西宁市城北区 | 材料站现场车板交货 |  | G00H-500142943-00010 | 044004052400040 | 400213300200040 | 500142943 | 联结金具-碗头挂板,W-7B | 500142943-0022
282307-1407000-9999 | 包4 | QH400 | 国网青海省电力公司 | 国网青海省电力公司西宁供电公司 |  | 无电压等级 | 配网金具,连接金具,标准化 | 配网金具-功能:连接金具,形式:标准化 | 付 | 1400 | 2024-03-31 | 2024-03-31 | 青海省西宁市城北区 | 材料站现场车板交货 |  | G00H-500142943-00002 | 044004052500040 | 400213300300040 | 500142943 | 联结金具-U型挂环,UL-21 | 500142943-0014
282307-1407000-9999 | 包4 | QH400 | 国网青海省电力公司 | 国网青海省电力公司海西供电公司 |  | 无电压等级 | 配网金具,防护金具,标准化 | 配网金具-功能:防护金具,形式:标准化 | 付 | 44 | 2024-03-31 | 2024-03-31 | 青海省海西蒙古族藏族自治州格尔木市 | 材料站现场车板交货 |  | G00H-500142941-00003 | 044004052200010 | 400213299900010 | 500142941 | 保护金具-防振锤,FDZ-3 | 500142941-0003
282307-1407000-9999 | 包4 | QH400 | 国网青海省电力公司 | 国网青海省电力公司黄化供电公司 |  | 无电压等级 | 配网金具,防护金具,标准化 | 配网金具-功能:防护金具,形式:标准化 | 付 | 22 | 2024-03-31 | 2024-03-31 | 青海省黄南藏族自治州泽库县 | 材料站现场车板交货 |  | G00H-500142941-00005 | 044004059000010 | 400213305700010 | 500142941 | 10kV线路无线数据采集型 无工频续流放电间隙装置，交流无间隙金属氧化物避雷器 | 500142941-0005
282307-1407000-9999 | 包4 | QH400 | 国网青海省电力公司 | 国网青海省电力公司西宁供电公司 |  | 无电压等级 | 配网金具,接续金具,标准化 | 配网金具-功能:接续金具,形式:标准化 | 付 | 456 | 2024-03-31 | 2024-03-31 | 青海省西宁市城北区 | 材料站现场车板交货 |  | G00H-500142940-00001 | 044004051600030 | 400213299300010 | 500142940 | 接续金具-异型并沟线夹,JBL-50-240 | 500142940-0001
282307-1407000-9999 | 包4 | QH400 | 国网青海省电力公司 | 国网青海省电力公司西宁供电公司 |  | 无电压等级 | 配网金具,耐张线夹,标准化 | 配网金具-功能:耐张线夹,形式:标准化 | 付 | 220 | 2024-03-31 | 2024-03-31 | 青海省西宁市城北区 | 材料站现场车板交货 |  | G00H-500142948-00004 | 044004052600050 | 400213300500050 | 500142948 | 耐张线夹-螺栓型,NLL-4 | 500142948-0005
282307-1407000-9999 | 包4 | QH400 | 国网青海省电力公司 | 国网青海省电力公司黄化供电公司 |  | 无电压等级 | 配网金具,接续金具,标准化 | 配网金具-功能:接续金具,形式:标准化 | 付 | 20000 | 2024-03-31 | 2024-03-31 | 青海省黄南藏族自治州泽库县 | 材料站现场车板交货 |  | G00H-500142940-00001 | 044004057100010 | 400213304000010 | 500142940 | 接续金具-异型并沟线夹,JBL-50-240 | 500142940-0001
282307-1407000-9999 | 包4 | QH400 | 国网青海省电力公司 | 国网青海省电力公司黄化供电公司 |  | 无电压等级 | 配网金具,拉线金具,标准化 | 配网金具-功能:拉线金具,形式:标准化 | 付 | 16000 | 2024-03-31 | 2024-03-31 | 青海省黄南藏族自治州泽库县 | 材料站现场车板交货 |  | G00H-500142942-00008 | 044004057200010 | 400213304100010 | 500142942 | 拉线金具-钢线卡子,JK-2 | 500142942-0016
282307-1407000-9999 | 包4 | QH400 | 国网青海省电力公司 | 国网青海省电力公司黄化供电公司 |  | 无电压等级 | 配网金具,耐张线夹,标准化 | 配网金具-功能:耐张线夹,形式:标准化 | 付 | 2100 | 2024-03-31 | 2024-03-31 | 青海省黄南藏族自治州泽库县 | 材料站现场车板交货 |  | G00H-500142948-00001 | 044004058500010 | 400213305300010 | 500142948 | 耐张线夹-螺栓型,NLL-1 | 500142948-0002
282307-1407000-9999 | 包4 | QH400 | 国网青海省电力公司 | 国网青海省电力公司西宁供电公司 |  | 无电压等级 | 配网金具,拉线金具,标准化 | 配网金具-功能:拉线金具,形式:标准化 | 付 | 9200 | 2024-03-31 | 2024-03-31 | 青海省西宁市城北区 | 材料站现场车板交货 |  | G00H-500142942-00008 | 044004052600080 | 400213300500080 | 500142942 | 拉线金具-钢线卡子,JK-2 | 500142942-0016
282307-1407000-9999 | 包4 | QH400 | 国网青海省电力公司 | 国网青海省电力公司黄化供电公司 |  | 无电压等级 | 配网金具,拉线金具,标准化 | 配网金具-功能:拉线金具,形式:标准化 | 付 | 6000 | 2024-03-31 | 2024-03-31 | 青海省黄南藏族自治州泽库县 | 材料站现场车板交货 |  | G00H-500142942-00005 | 044004058400010 | 400213305200010 | 500142942 | 拉线金具-锲型线夹,NX-2 | 500142942-0019
282307-1407000-9999 | 包4 | QH400 | 国网青海省电力公司 | 国网青海省电力公司黄化供电公司 |  | 无电压等级 | 配网金具,拉线金具,标准化 | 配网金具-功能:拉线金具,形式:标准化 | 付 | 2100 | 2024-03-31 | 2024-03-31 | 青海省黄南藏族自治州泽库县 | 材料站现场车板交货 |  | G00H-500142942-00003 | 044004058900010 | 400213305600010 | 500142942 | 拉线金具-UT型线夹,NUT-2 | 500142942-0017
282307-1407000-9999 | 包4 | QH400 | 国网青海省电力公司 | 国网青海省电力公司黄化供电公司 |  | 无电压等级 | 配网金具,防护金具,标准化 | 配网金具-功能:防护金具,形式:标准化 | 付 | 60 | 2024-03-31 | 2024-03-31 | 青海省黄南藏族自治州泽库县 | 材料站现场车板交货 |  | G00H-500142941-00004 | 044004056500010 | 400213303500010 | 500142941 | 保护金具-防振锤,FDZ-4 | 500142941-0004
282307-1407000-9999 | 包4 | QH400 | 国网青海省电力公司 | 国网青海省电力公司海西供电公司 |  | 无电压等级 | 配网金具,连接金具,标准化 | 配网金具-功能:连接金具,形式:标准化 | 付 | 4409 | 2024-03-31 | 2024-03-31 | 青海省海西蒙古族藏族自治州格尔木市 | 材料站现场车板交货 |  | G00H-500142943-00010 | 044004049400010 | 400213297000010 | 500142943 | 联结金具-碗头挂板,W-7B | 500142943-0022
282307-1407000-9999 | 包4 | QH400 | 国网青海省电力公司 | 国网青海省电力公司海西供电公司 |  | 无电压等级 | 配网金具,连接金具,标准化 | 配网金具-功能:连接金具,形式:标准化 | 付 | 700 | 2024-03-31 | 2024-03-31 | 青海省海西蒙古族藏族自治州格尔木市 | 材料站现场车板交货 |  | G00H-500142943-00002 | 044004048800010 | 400213296400010 | 500142943 | 联结金具-U型挂环,UL-21 | 500142943-0014
282307-1407000-9999 | 包4 | QH400 | 国网青海省电力公司 | 国网青海省电力公司海西供电公司 |  | 无电压等级 | 配网金具,连接金具,标准化 | 配网金具-功能:连接金具,形式:标准化 | 付 | 4571 | 2024-03-31 | 2024-03-31 | 青海省海西蒙古族藏族自治州格尔木市 | 材料站现场车板交货 |  | G00H-500142943-00005 | 044004050400010 | 400213298000010 | 500142943 | 联结金具-直角挂板,Z-7 | 500142943-0017
282307-1407000-9999 | 包4 | QH400 | 国网青海省电力公司 | 国网青海省电力公司海西供电公司 |  | 无电压等级 | 配网金具,耐张线夹,标准化 | 配网金具-功能:耐张线夹,形式:标准化 | 付 | 1602 | 2024-03-31 | 2024-03-31 | 青海省海西蒙古族藏族自治州格尔木市 | 材料站现场车板交货 |  | G00H-500142948-00002 | 044004045800010 | 400213293900010 | 500142948 | 耐张线夹-螺栓型,NLL-2 | 500142948-0003
282307-1407000-9999 | 包4 | QH400 | 国网青海省电力公司 | 国网青海省电力公司西宁供电公司 |  | 无电压等级 | 配网金具,连接金具,标准化 | 配网金具-功能:连接金具,形式:标准化 | 付 | 1680 | 2024-03-31 | 2024-03-31 | 青海省西宁市城北区 | 材料站现场车板交货 |  | G00H-500142943-00003 | 044004053200010 | 400213301000010 | 500142943 | 联结金具-平行挂板,PD-10 | 500142943-0015
282307-1407000-9999 | 包4 | QH400 | 国网青海省电力公司 | 国网青海省电力公司黄化供电公司 |  | 无电压等级 | 配网金具,接续金具,标准化 | 配网金具-功能:接续金具,形式:标准化 | 付 | 10000 | 2024-03-31 | 2024-03-31 | 青海省黄南藏族自治州泽库县 | 材料站现场车板交货 |  | G00H-500142940-00003 | 044004056700010 | 400213303700010 | 500142940 | 接续金具-异型并沟线夹,JBL-35-120 | 500142940-0003
282307-1407000-9999 | 包4 | QH400 | 国网青海省电力公司 | 国网青海省电力公司黄化供电公司 |  | 无电压等级 | 配网金具,连接金具,标准化 | 配网金具-功能:连接金具,形式:标准化 | 付 | 2200 | 2024-03-31 | 2024-03-31 | 青海省黄南藏族自治州泽库县 | 材料站现场车板交货 |  | G00H-500142943-00002 | 044004058200010 | 400213305000010 | 500142943 | 联结金具-U型挂环,UL-21 | 500142943-0014
282307-1407000-9999 | 包4 | QH400 | 国网青海省电力公司 | 国网青海省电力公司黄化供电公司 |  | 无电压等级 | 配网金具,连接金具,标准化 | 配网金具-功能:连接金具,形式:标准化 | 付 | 10000 | 2024-03-31 | 2024-03-31 | 青海省黄南藏族自治州泽库县 | 材料站现场车板交货 |  | G00H-500142943-00010 | 044004057300010 | 400213304200010 | 500142943 | 联结金具-碗头挂板,W-7B | 500142943-0022
282307-1407000-9999 | 包4 | QH400 | 国网青海省电力公司 | 国网青海省电力公司西宁供电公司 |  | 无电压等级 | 配网金具,耐张线夹,标准化 | 配网金具-功能:耐张线夹,形式:标准化 | 付 | 964 | 2024-03-31 | 2024-03-31 | 青海省西宁市城北区 | 材料站现场车板交货 |  | G00H-500142948-00003 | 044004052500060 | 400213300300060 | 500142948 | 耐张线夹-螺栓型,NLL-3 | 500142948-0004
282307-1407000-9999 | 包4 | QH400 | 国网青海省电力公司 | 国网青海省电力公司海西供电公司 |  | 无电压等级 | 配网金具,连接金具,标准化 | 配网金具-功能:连接金具,形式:标准化 | 付 | 530 | 2024-03-31 | 2024-03-31 | 青海省海西蒙古族藏族自治州格尔木市 | 材料站现场车板交货 |  | G00H-500142943-00003 | 044004044800010 | 400213292900010 | 500142943 | 联结金具-平行挂板,PD-10 | 500142943-0015
282307-1407000-9999 | 包4 | QH400 | 国网青海省电力公司 | 国网青海省电力公司海西供电公司 |  | 无电压等级 | 配网金具,接续金具,标准化 | 配网金具-功能:接续金具,形式:标准化 | 付 | 8540 | 2024-03-31 | 2024-03-31 | 青海省海西蒙古族藏族自治州格尔木市 | 材料站现场车板交货 |  | G00H-500142940-00001 | 044004050100010 | 400213297700010 | 500142940 | 接续金具-异型并沟线夹,JBL-50-240 | 500142940-0001
282307-1407000-9999 | 包4 | QH400 | 国网青海省电力公司 | 国网青海省电力公司西宁供电公司 |  | 无电压等级 | 配网金具,连接金具,标准化 | 配网金具-功能:连接金具,形式:标准化 | 付 | 966 | 2024-03-31 | 2024-03-31 | 青海省西宁市城北区 | 材料站现场车板交货 |  | G00H-500142943-00005 | 044004053100010 | 400213300900010 | 500142943 | 联结金具-直角挂板,Z-7 | 500142943-0017
282307-1407000-9999 | 包4 | QH400 | 国网青海省电力公司 | 国网青海省电力公司西宁供电公司 |  | 无电压等级 | 配网金具,接续金具,标准化 | 配网金具-功能:接续金具,形式:标准化 | 付 | 2258 | 2024-03-31 | 2024-03-31 | 青海省西宁市城北区 | 材料站现场车板交货 |  | G00H-500142940-00001 | 044004052400010 | 400213300200010 | 500142940 | 接续金具-异型并沟线夹,JBL-50-240 | 500142940-0001
282307-1407000-9999 | 包4 | QH400 | 国网青海省电力公司 | 国网青海省电力公司黄化供电公司 |  | 无电压等级 | 配网金具,耐张线夹,标准化 | 配网金具-功能:耐张线夹,形式:标准化 | 付 | 4500 | 2024-03-31 | 2024-03-31 | 青海省黄南藏族自治州泽库县 | 材料站现场车板交货 |  | G00H-500142948-00002 | 044004059500010 | 400213306200010 | 500142948 | 耐张线夹-螺栓型,NLL-2 | 500142948-0003
282307-1407000-9999 | 包4 | QH400 | 国网青海省电力公司 | 国网青海省电力公司黄化供电公司 |  | 无电压等级 | 配网金具,接续金具,标准化 | 配网金具-功能:接续金具,形式:标准化 | 付 | 6000 | 2024-03-31 | 2024-03-31 | 青海省黄南藏族自治州泽库县 | 材料站现场车板交货 |  | G00H-500142940-00002 | 044004058300010 | 400213305100010 | 500142940 | 接续金具-接地线夹,JDL-50-240 | 500142940-0002
282307-1407000-9999 | 包4 | QH400 | 国网青海省电力公司 | 国网青海省电力公司海西供电公司 |  | 无电压等级 | 配网金具,耐张线夹,标准化 | 配网金具-功能:耐张线夹,形式:标准化 | 付 | 1160 | 2024-03-31 | 2024-03-31 | 青海省海西蒙古族藏族自治州格尔木市 | 材料站现场车板交货 |  | G00H-500142948-00003 | 044004049200010 | 400213296800010 | 500142948 | 耐张线夹-螺栓型,NLL-3 | 500142948-0004
282307-1407000-9999 | 包4 | QH400 | 国网青海省电力公司 | 国网青海省电力公司海西供电公司 |  | 无电压等级 | 配网金具,拉线金具,标准化 | 配网金具-功能:拉线金具,形式:标准化 | 付 | 4554 | 2024-03-31 | 2024-03-31 | 青海省海西蒙古族藏族自治州格尔木市 | 材料站现场车板交货 |  | G00H-500142942-00008 | 044004048500010 | 400213296100010 | 500142942 | 拉线金具-钢线卡子,JK-2 | 500142942-0016
282307-1407000-9999 | 包4 | QH400 | 国网青海省电力公司 | 国网青海省电力公司海西供电公司 |  | 无电压等级 | 配网金具,接续金具,标准化 | 配网金具-功能:接续金具,形式:标准化 | 付 | 2708 | 2024-03-31 | 2024-03-31 | 青海省海西蒙古族藏族自治州格尔木市 | 材料站现场车板交货 |  | G00H-500142940-00003 | 044004048900010 | 400213296500010 | 500142940 | 接续金具-异型并沟线夹,JBL-35-120 | 500142940-0003
282307-1407000-9999 | 包4 | QH400 | 国网青海省电力公司 | 国网青海省电力公司西宁供电公司 |  | 无电压等级 | 配网金具,连接金具,标准化 | 配网金具-功能:连接金具,形式:标准化 | 付 | 4 | 2024-03-31 | 2024-03-31 | 青海省西宁市城北区 | 材料站现场车板交货 |  | G00H-500142943-00001 | 044004052400090 | 400213300200090 | 500142943 | 联结金具-U型挂环,UB-10 | 500142943-0013
282307-1407000-9999 | 包4 | QH400 | 国网青海省电力公司 | 国网青海省电力公司西宁供电公司 |  | 无电压等级 | 配网金具,拉线金具,标准化 | 配网金具-功能:拉线金具,形式:标准化 | 付 | 1869 | 2024-03-31 | 2024-03-31 | 青海省西宁市城北区 | 材料站现场车板交货 |  | G00H-500142942-00003 | 044004051600040 | 400213299300020 | 500142942 | 拉线金具-UT型线夹,NUT-2 | 500142942-0017
282307-1407000-9999 | 包4 | QH400 | 国网青海省电力公司 | 国网青海省电力公司海西供电公司 |  | 无电压等级 | 配网金具,连接金具,标准化 | 配网金具-功能:连接金具,形式:标准化 | 付 | 342 | 2024-03-31 | 2024-03-31 | 青海省海西蒙古族藏族自治州格尔木市 | 材料站现场车板交货 |  | G00H-500142943-00004 | 044004049700010 | 400213297300010 | 500142943 | 联结金具-延长环,PH-10 | 500142943-0016

## 15-接地短路故障指示器
分标编号 | 包名称 | 分包编号 | 项目单位 | 需求单位 | 项目名称 | 工程电压等级 | 物资名称 | 物资描述 | 单位 | 数量 | 首批交货日期 | 最后一批交货日期 | 交货地点 | 交货方式 | 备注 | 技术规范编码 | 网省采购申请号 | 总部采购申请号 | 物料编码 | 扩展描述 | 扩展编码
282307-1304049-9999 | 包1 | QH100 | 国网青海省电力公司 | 国网青海省电力公司海西供电公司 |  | 无电压等级 | 接地短路故障指示器 | 接地短路故障指示器 | 台 | 50 | 2024-03-31 | 2024-03-31 | 青海省海西蒙古族藏族自治州格尔木市 | 材料站现场车板交货 |  | G00H-500009956-00001 | 044004045100010 | 400213293200010 | 500009956 | 接地短路故障指示器,10kV架空型外施信号发生装置 | 500009956-0038
282307-1304049-9999 | 包1 | QH100 | 国网青海省电力公司 | 国网青海省电力公司果洛供电公司 |  | 无电压等级 | 接地短路故障指示器 | 接地短路故障指示器 | 台 | 250 | 2024-03-31 | 2024-03-31 | 青海省果洛藏族自治州玛沁县 | 材料站现场车板交货 |  | G00H-500009956-00002 | 044004024000010 | 400213279900010 | 500009956 | 接地短路故障指示器 | 500009956-0039
282307-1304049-9999 | 包1 | QH100 | 国网青海省电力公司 | 国网青海省电力公司海南供电公司 |  | 无电压等级 | 接地短路故障指示器 | 接地短路故障指示器 | 台 | 85 | 2024-03-31 | 2024-03-31 | 青海省海南藏族自治州共和县 | 材料站现场车板交货 |  | G00H-500009956-00001 | 044004067400010 | 400213313500010 | 500009956 | 接地短路故障指示器,10kV架空型外施信号发生装置 | 500009956-0038
282307-1304049-9999 | 包1 | QH100 | 国网青海省电力公司 | 国网青海省电力公司海东供电公司 |  | 无电压等级 | 接地短路故障指示器 | 接地短路故障指示器 | 台 | 3 | 2024-03-31 | 2024-03-31 | 青海省海东市平安区 | 买方指定仓库车板交货 |  | G00H-500009956-00001 | 044004024400090 | 400213330400080 | 500009956 | 接地短路故障指示器,10kV架空型外施信号发生装置 | 500009956-0038
282307-1304049-9999 | 包1 | QH100 | 国网青海省电力公司 | 国网青海省电力公司海北供电公司 |  | 无电压等级 | 接地短路故障指示器 | 接地短路故障指示器 | 台 | 52 | 2024-03-31 | 2024-03-31 | 青海省海北藏族自治州海晏县 | 材料站现场车板交货 |  | G00H-500009956-00002 | 044004068600030 | 400213314800030 | 500009956 | 接地短路故障指示器 | 500009956-0039
282307-1304049-9999 | 包1 | QH100 | 国网青海省电力公司 | 国网青海省电力公司海东供电公司 |  | 无电压等级 | 接地短路故障指示器 | 接地短路故障指示器 | 台 | 109 | 2024-03-31 | 2024-03-31 | 青海省海东市平安区 | 买方指定仓库车板交货 |  | G00H-500009956-00002 | 044004024400040 | 400213330400030 | 500009956 | 接地短路故障指示器 | 500009956-0039
282307-1304049-9999 | 包2 | QH200 | 国网青海省电力公司 | 国网青海省电力公司西宁供电公司 |  | 无电压等级 | 接地短路故障指示器 | 接地短路故障指示器 | 台 | 270 | 2024-03-31 | 2024-03-31 | 青海省西宁市城北区 | 材料站现场车板交货 |  | G00H-500009956-00002 | 044004063200080 | 400213309500020 | 500009956 | 接地短路故障指示器 | 500009956-0039
282307-1304049-9999 | 包2 | QH200 | 国网青海省电力公司 | 国网青海省电力公司黄化供电公司 |  | 无电压等级 | 接地短路故障指示器 | 接地短路故障指示器 | 台 | 280 | 2024-03-31 | 2024-03-31 | 青海省黄南藏族自治州尖扎县 | 材料站现场车板交货 |  | G00H-500009956-00002 | 044004085100010 | 400213329100010 | 500009956 | 接地短路故障指示器 | 500009956-0039

## 24-复合绝缘横担
分标编号 | 包名称 | 分包编号 | 项目单位 | 需求单位 | 项目名称 | 工程电压等级 | 物资名称 | 物资描述 | 单位 | 数量 | 首批交货日期 | 最后一批交货日期 | 交货地点 | 交货方式 | 备注 | 技术规范编码 | 网省采购申请号 | 总部采购申请号 | 物料编码 | 扩展描述 | 扩展编码
282307-1410007-9999 | 包1 | QH100 | 国网青海省电力公司 | 国网青海省电力公司玉树供电公司 |  | 无电压等级 | 复合绝缘横担,AC10kV,方形实心棒,单回成套 | 复合绝缘横担-电压等级:AC10kV,结构型式:方形实心棒,回路描述:单回成套 | 套 | 300 | 2024-03-31 | 2024-03-31 | 青海省玉树藏族自治州玉树市 | 材料站现场车板交货 |  | A171-500139873-00003 | 044004082900010 | 400213327200010 | 500139873
282307-1410007-9999 | 包1 | QH100 | 国网青海省电力公司 | 国网青海省电力公司海西供电公司 |  | 无电压等级 | 复合绝缘横担,AC10kV,方形实心棒,单回成套 | 复合绝缘横担-电压等级:AC10kV,结构型式:方形实心棒,回路描述:单回成套 | 套 | 100 | 2024-03-31 | 2024-03-31 | 青海省海西蒙古族藏族自治州格尔木市 | 材料站现场车板交货 |  | A171-500139873-00003 | 044004084700010 | 400213328600010 | 500139873
282307-1410007-9999 | 包1 | QH100 | 国网青海省电力公司 | 国网青海省电力公司海北供电公司 |  | 无电压等级 | 复合绝缘横担,AC10kV,方形实心棒,单回成套 | 复合绝缘横担-电压等级:AC10kV,结构型式:方形实心棒,回路描述:单回成套 | 套 | 765 | 2024-03-31 | 2024-03-31 | 青海省海北藏族自治州海晏县 | 材料站现场车板交货 |  | A171-500139873-00003 | 044004075700020 | 400213320800020 | 500139873
282307-1410007-9999 | 包2 | QH200 | 国网青海省电力公司 | 国网青海省电力公司海西供电公司 |  | 无电压等级 | 复合绝缘横担,AC10kV,方形实心棒,单回成套 | 复合绝缘横担-电压等级:AC10kV,结构型式:方形实心棒,回路描述:单回成套 | 套 | 64 | 2024-03-31 | 2024-03-31 | 青海省海西蒙古族藏族自治州格尔木市 | 材料站现场车板交货 |  | G00H-500139873-00006 | 044004086300010 | 400213338800010 | 500139873 | L形截面,海拔2000m~4000m地区,拉线水泥杆,单回路,转角45°及以下线路使用,水平布置 | 500139873-0021
282307-1410007-9999 | 包2 | QH200 | 国网青海省电力公司 | 国网青海省电力公司海北供电公司 |  | 无电压等级 | 复合绝缘横担,AC10kV,方形实心棒,单回成套 | 复合绝缘横担-电压等级:AC10kV,结构型式:方形实心棒,回路描述:单回成套 | 套 | 115 | 2024-03-31 | 2024-03-31 | 青海省海北藏族自治州海晏县 | 材料站现场车板交货 |  | G00H-500139873-00004 | 044004087600010 | 400213339100010 | 500139873 | 三角形截面,海拔2000m~4000m地区,拉线水泥杆,单回路,转角45°及以下线路使用,水平布置 | 500139873-0019
282307-1410007-9999 | 包2 | QH200 | 国网青海省电力公司 | 国网青海省电力公司海西供电公司 |  | 无电压等级 | 复合绝缘横担,AC10kV,方形实心棒,单回成套 | 复合绝缘横担-电压等级:AC10kV,结构型式:方形实心棒,回路描述:单回成套 | 套 | 22 | 2024-03-31 | 2024-03-31 | 青海省海西蒙古族藏族自治州格尔木市 | 材料站现场车板交货 |  | G00H-500139873-00007 | 044004087400010 | 400213338900010 | 500139873 | L形截面,海拔2000m~4000m地区,拉线水泥杆,单回路,转角45°~90°线路使用,水平布置 | 500139873-0022
282307-1410007-9999 | 包2 | QH200 | 国网青海省电力公司 | 国网青海省电力公司海北供电公司 |  | 无电压等级 | 复合绝缘横担,AC10kV,方形实心棒,单回成套 | 复合绝缘横担-电压等级:AC10kV,结构型式:方形实心棒,回路描述:单回成套 | 套 | 30 | 2024-03-31 | 2024-03-31 | 青海省海北藏族自治州海晏县 | 材料站现场车板交货 |  | G00H-500139873-00005 | 044004087600020 | 400213339100020 | 500139873 | 三角形截面,海拔2000m~4000m地区,拉线水泥杆,单回路,转角45°~90°线路使用,水平布置 | 500139873-0020

## 14-配电箱
分标编号 | 包名称 | 分包编号 | 项目单位 | 需求单位 | 项目名称 | 工程电压等级 | 物资名称 | 物资描述 | 单位 | 数量 | 首批交货日期 | 最后一批交货日期 | 交货地点 | 交货方式 | 备注 | 技术规范编码 | 网省采购申请号 | 总部采购申请号 | 物料编码 | 扩展描述 | 扩展编码
282307-1016008-9999 | 包1 | QH100 | 国网青海省电力公司 | 国网青海省电力公司果洛供电公司 |  | 无电压等级 | 配电箱,户内,2回路 | 配电箱-使用环境:户内,回路数:2回路 | 个 | 2660 | 2024-03-31 | 2024-03-31 | 青海省果洛藏族自治州玛沁县 | 材料站现场车板交货 |  | G00H-500026844-00002 | 044004022300070 | 400213277900030 | 500026844 | 配电盘,照明 | 500026844-0006
282307-1016008-9999 | 包1 | QH100 | 国网青海省电力公司 | 国网青海省电力公司黄化供电公司 |  | 无电压等级 | 配电箱,户外,4回路 | 配电箱-使用环境:户外,回路数:4回路 | 个 | 4 | 2024-03-31 | 2024-03-31 | 青海省黄南藏族自治州泽库县 | 材料站现场车板交货 |  | G00H-500008512-00002 | 044004054600010 | 400213302100010 | 500008512 | AC380V,200kVA,四路,进线熔断器式隔离开关,出线塑壳断路器,带剩余电流保护,电子式,带通信功能,补偿容量60kavr,海拔2000米~4000米 | 500008512-0012
282307-1016008-9999 | 包1 | QH100 | 国网青海省电力公司 | 国网青海省电力公司黄化供电公司 |  | 无电压等级 | 配电箱,户外,4回路 | 配电箱-使用环境:户外,回路数:4回路 | 个 | 4 | 2024-03-31 | 2024-03-31 | 青海省黄南藏族自治州泽库县 | 材料站现场车板交货 |  | G00H-500008512-00001 | 044004053600100 | 400213301300090 | 500008512 | AC380V,400kVA,四路,进线熔断器式隔离开关,出线塑壳断路器,带剩余电流保护,电子式,带通信功能,补偿容量120kvar,海拔2000米~4000米 | 500008512-0011
282307-1016008-9999 | 包1 | QH100 | 国网青海省电力公司 | 国网青海省电力公司果洛供电公司 |  | 无电压等级 | 配电箱,户外,4回路 | 配电箱-使用环境:户外,回路数:4回路 | 个 | 2 | 2024-03-31 | 2024-03-31 | 青海省果洛藏族自治州玛沁县 | 材料站现场车板交货 |  | G00H-500008512-00001 | 044004022700090 | 400213278400020 | 500008512 | AC380V,400kVA,四路,进线熔断器式隔离开关,出线塑壳断路器,带剩余电流保护,电子式,带通信功能,补偿容量120kvar,海拔2000米~4000米 | 500008512-0011
282307-1016008-9999 | 包1 | QH100 | 国网青海省电力公司 | 国网青海省电力公司海北供电公司 |  | 无电压等级 | 配电箱,户外,4回路 | 配电箱-使用环境:户外,回路数:4回路 | 个 | 4 | 2024-03-31 | 2024-03-31 | 青海省海北藏族自治州海晏县 | 材料站现场车板交货 |  | G00H-500008512-00001 | 044004074200030 | 400213319900020 | 500008512 | AC380V,400kVA,四路,进线熔断器式隔离开关,出线塑壳断路器,带剩余电流保护,电子式,带通信功能,补偿容量120kvar,海拔2000米~4000米 | 500008512-0011
282307-1016008-9999 | 包1 | QH100 | 国网青海省电力公司 | 国网青海省电力公司西宁供电公司 |  | 无电压等级 | 配电箱,户外,4回路 | 配电箱-使用环境:户外,回路数:4回路 | 个 | 17 | 2024-03-31 | 2024-03-31 | 青海省西宁市城北区 | 材料站现场车板交货 |  | G00H-500134500-00007 | 044004051600010 | 400213299200010 | 500008512 | S(B)20油浸立体卷铁心,标准化定制,侧装,400kVA配电箱,进线刀熔开关,出线3回塑壳断路器带漏电保护,配台区智能融合终端,绝缘导线引线,海拔2000米~4000米
282307-1016008-9999 | 包1 | QH100 | 国网青海省电力公司 | 国网青海省电力公司果洛供电公司 |  | 无电压等级 | 配电箱,户内,1回路 | 配电箱-使用环境:户内,回路数:1回路 | 个 | 360 | 2024-03-31 | 2024-03-31 | 青海省果洛藏族自治州玛沁县 | 材料站现场车板交货 |  | G00H-500088414-00002 | 044004023000050 | 400213278700040 | 500088414 | 配电盘,动力 | 500088414-0011
282307-1016008-9999 | 包1 | QH100 | 国网青海省电力公司 | 国网青海省电力公司海西供电公司 |  | 无电压等级 | 配电箱,户外,4回路 | 配电箱-使用环境:户外,回路数:4回路 | 个 | 7 | 2024-03-31 | 2024-03-31 | 青海省海西蒙古族藏族自治州格尔木市 | 材料站现场车板交货 |  | G00H-500008512-00002 | 044004047700010 | 400213295400010 | 500008512 | AC380V,200kVA,四路,进线熔断器式隔离开关,出线塑壳断路器,带剩余电流保护,电子式,带通信功能,补偿容量60kavr,海拔2000米~4000米 | 500008512-0012
282307-1016008-9999 | 包1 | QH100 | 国网青海省电力公司 | 国网青海省电力公司海东供电公司 |  | 无电压等级 | 配电箱,户外,4回路 | 配电箱-使用环境:户外,回路数:4回路 | 个 | 35 | 2024-03-31 | 2024-03-31 | 青海省海东市平安区 | 买方指定仓库车板交货 |  | G00H-500008512-00001 | 044004025000080 | 400213331100030 | 500008512 | AC380V,400kVA,四路,进线熔断器式隔离开关,出线塑壳断路器,带剩余电流保护,电子式,带通信功能,补偿容量120kvar,海拔2000米~4000米 | 500008512-0011
282307-1016008-9999 | 包1 | QH100 | 国网青海省电力公司 | 国网青海省电力公司海西供电公司 |  | 无电压等级 | 配电箱,户内,2回路 | 配电箱-使用环境:户内,回路数:2回路 | 个 | 411 | 2024-03-31 | 2024-03-31 | 青海省海西蒙古族藏族自治州格尔木市 | 材料站现场车板交货 |  | G00H-500026844-00002 | 044004044200010 | 400213292400010 | 500026844 | 配电盘,照明 | 500026844-0006
282307-1016008-9999 | 包1 | QH100 | 国网青海省电力公司 | 国网青海省电力公司海西供电公司 |  | 无电压等级 | 配电箱,户内,1回路 | 配电箱-使用环境:户内,回路数:1回路 | 个 | 164 | 2024-03-31 | 2024-03-31 | 青海省海西蒙古族藏族自治州格尔木市 | 材料站现场车板交货 |  | G00H-500088414-00002 | 044004045000010 | 400213293100010 | 500088414 | 配电盘,动力 | 500088414-0011
282307-1016008-9999 | 包1 | QH100 | 国网青海省电力公司 | 国网青海省电力公司海西供电公司 |  | 无电压等级 | 配电箱,户外,4回路 | 配电箱-使用环境:户外,回路数:4回路 | 个 | 9 | 2024-03-31 | 2024-03-31 | 青海省海西蒙古族藏族自治州格尔木市 | 材料站现场车板交货 |  | G00H-500008512-00001 | 044004047900010 | 400213295500010 | 500008512 | AC380V,400kVA,四路,进线熔断器式隔离开关,出线塑壳断路器,带剩余电流保护,电子式,带通信功能,补偿容量120kvar,海拔2000米~4000米 | 500008512-0011
282307-1016008-9999 | 包2 | QH200 | 国网青海省电力公司 | 国网青海省电力公司玉树供电公司 |  | 无电压等级 | 配电箱,户外,4回路 | 配电箱-使用环境:户外,回路数:4回路 | 个 | 36 | 2024-03-31 | 2024-03-31 | 青海省玉树藏族自治州玉树市 | 材料站现场车板交货 |  | G00H-500008512-00002 | 044004019600020 | 400213275100020 | 500008512 | AC380V,200kVA,四路,进线熔断器式隔离开关,出线塑壳断路器,带剩余电流保护,电子式,带通信功能,补偿容量60kavr,海拔2000米~4000米 | 500008512-0012
282307-1016008-9999 | 包2 | QH200 | 国网青海省电力公司 | 国网青海省电力公司海南供电公司 |  | 无电压等级 | 配电箱,户外,4回路 | 配电箱-使用环境:户外,回路数:4回路 | 个 | 12 | 2024-03-31 | 2024-03-31 | 青海省海南藏族自治州共和县 | 材料站现场车板交货 |  | G00H-500008512-00002 | 044004077200030 | 400213321900030 | 500008512 | AC380V,200kVA,四路,进线熔断器式隔离开关,出线塑壳断路器,带剩余电流保护,电子式,带通信功能,补偿容量60kavr,海拔2000米~4000米 | 500008512-0012
282307-1016008-9999 | 包2 | QH200 | 国网青海省电力公司 | 国网青海省电力公司海南供电公司 |  | 无电压等级 | 配电箱,户内,1回路 | 配电箱-使用环境:户内,回路数:1回路 | 个 | 160 | 2024-03-31 | 2024-03-31 | 青海省海南藏族自治州共和县 | 材料站现场车板交货 |  | G00H-500088414-00002 | 044004077800010 | 400213322600010 | 500088414 | 配电盘,动力 | 500088414-0011
282307-1016008-9999 | 包2 | QH200 | 国网青海省电力公司 | 国网青海省电力公司玉树供电公司 |  | 无电压等级 | 配电箱,户内,1回路 | 配电箱-使用环境:户内,回路数:1回路 | 个 | 40 | 2024-03-31 | 2024-03-31 | 青海省玉树藏族自治州玉树市 | 材料站现场车板交货 |  | G00H-500088414-00002 | 044004020200040 | 400213275600040 | 500088414 | 配电盘,动力 | 500088414-0011
282307-1016008-9999 | 包2 | QH200 | 国网青海省电力公司 | 国网青海省电力公司海南供电公司 |  | 无电压等级 | 配电箱,户外,4回路 | 配电箱-使用环境:户外,回路数:4回路 | 个 | 6 | 2024-03-31 | 2024-03-31 | 青海省海南藏族自治州共和县 | 材料站现场车板交货 |  | G00H-500008512-00001 | 044004076400040 | 400213321100040 | 500008512 | AC380V,400kVA,四路,进线熔断器式隔离开关,出线塑壳断路器,带剩余电流保护,电子式,带通信功能,补偿容量120kvar,海拔2000米~4000米 | 500008512-0011
282307-1016008-9999 | 包2 | QH200 | 国网青海省电力公司 | 国网青海省电力公司玉树供电公司 |  | 无电压等级 | 配电箱,户外,4回路 | 配电箱-使用环境:户外,回路数:4回路 | 个 | 60 | 2024-03-31 | 2024-03-31 | 青海省玉树藏族自治州玉树市 | 材料站现场车板交货 |  | G00H-500008512-00001 | 044004018300010 | 400213273700010 | 500008512 | AC380V,400kVA,四路,进线熔断器式隔离开关,出线塑壳断路器,带剩余电流保护,电子式,带通信功能,补偿容量120kvar,海拔2000米~4000米 | 500008512-0011
282307-1016008-9999 | 包2 | QH200 | 国网青海省电力公司 | 国网青海省电力公司玉树供电公司 |  | 无电压等级 | 配电箱,户内,2回路 | 配电箱-使用环境:户内,回路数:2回路 | 个 | 90 | 2024-03-31 | 2024-03-31 | 青海省玉树藏族自治州玉树市 | 材料站现场车板交货 |  | G00H-500026844-00002 | 044004020200010 | 400213275600010 | 500026844 | 配电盘,照明 | 500026844-0006
282307-1016008-9999 | 包2 | QH200 | 国网青海省电力公司 | 国网青海省电力公司海南供电公司 |  | 无电压等级 | 配电箱,户内,2回路 | 配电箱-使用环境:户内,回路数:2回路 | 个 | 1300 | 2024-03-31 | 2024-03-31 | 青海省海南藏族自治州共和县 | 材料站现场车板交货 |  | G00H-500026844-00002 | 044004077800020 | 400213322600020 | 500026844 | 配电盘,照明 | 500026844-0006

## 22-电缆分支箱
分标编号 | 包名称 | 分包编号 | 项目单位 | 需求单位 | 项目名称 | 工程电压等级 | 物资名称 | 物资描述 | 单位 | 数量 | 首批交货日期 | 最后一批交货日期 | 交货地点 | 交货方式 | 备注 | 技术规范编码 | 网省采购申请号 | 总部采购申请号 | 物料编码 | 扩展描述 | 扩展编码
282307-1408007-9999 | 包1 | QH100 | 国网青海省电力公司 | 国网青海省电力公司西宁供电公司 |  | 无电压等级 | 电缆分支箱,AC400V,塑壳断路器,五路,400A | 电缆分支箱-电压等级:AC400V,是否带开关:塑壳断路器,总回路数:五路,额定电流:400A | 只 | 340 | 2024-03-31 | 2024-03-31 | 青海省西宁市城北区 | 材料站现场车板交货 |  | G00H-500107557-00001 | 044004052400020 | 400213300200020 | 500107557 |  | 500107557-0005
282307-1408007-9999 | 包2 | QH200 | 国网青海省电力公司 | 国网青海省电力公司西宁供电公司 |  | 无电压等级 | 电缆分支箱,AC400V,塑壳断路器,五路,400A | 电缆分支箱-电压等级:AC400V,是否带开关:塑壳断路器,总回路数:五路,额定电流:400A | 只 | 340 | 2024-03-31 | 2024-03-31 | 青海省西宁市城北区 | 材料站现场车板交货 |  | G00H-500107557-00001 | 044004052400020 | 400213300200020 | 500107557 |  | 500107557-0005
282307-1408007-9999 | 包3 | QH300 | 国网青海省电力公司 | 国网青海省电力公司西宁供电公司 |  | 无电压等级 | 电缆分支箱,AC400V,塑壳断路器,七路,400A | 电缆分支箱-电压等级:AC400V,是否带开关:塑壳断路器,总回路数:七路,额定电流:400A | 只 | 96 | 2024-03-31 | 2024-03-31 | 青海省西宁市城北区 | 材料站现场车板交货 |  | G00H-500107561-00001 | 044004052500080 | 400213300400020 | 500107561 | 配网，进线隔离开关400A,出线塑壳断路器,2×250A+4×160A,304不锈钢,挂墙式,户外 | 500107561-0002
282307-1408007-9999 | 包3 | QH300 | 国网青海省电力公司 | 国网青海省电力公司西宁供电公司 |  | 无电压等级 | 电缆分支箱,AC400V,塑壳断路器,五路,400A | 电缆分支箱-电压等级:AC400V,是否带开关:塑壳断路器,总回路数:五路,额定电流:400A | 只 | 215 | 2024-03-31 | 2024-03-31 | 青海省西宁市城北区 | 材料站现场车板交货 |  | G00H-500107557-00001 | 044004052400020 | 400213300200020 | 500107557 |  | 500107557-0005
282307-1408007-9999 | 包4 | QH400 | 国网青海省电力公司 | 国网青海省电力公司海南供电公司 |  | 无电压等级 | 电缆分支箱,AC400V,塑壳断路器,七路,400A | 电缆分支箱-电压等级:AC400V,是否带开关:塑壳断路器,总回路数:七路,额定电流:400A | 只 | 1 | 2024-03-31 | 2024-03-31 | 青海省海南藏族自治州共和县 | 材料站现场车板交货 |  | G00H-500107561-00001 | 044004068100060 | 400213314200050 | 500107561 | 配网，进线隔离开关400A,出线塑壳断路器,2×250A+4×160A,304不锈钢,挂墙式,户外 | 500107561-0002
282307-1408007-9999 | 包4 | QH400 | 国网青海省电力公司 | 国网青海省电力公司果洛供电公司 |  | 无电压等级 | 电缆分支箱,AC400V,塑壳断路器,七路,400A | 电缆分支箱-电压等级:AC400V,是否带开关:塑壳断路器,总回路数:七路,额定电流:400A | 只 | 18 | 2024-03-31 | 2024-03-31 | 青海省果洛藏族自治州玛沁县 | 材料站现场车板交货 |  | G00H-500107561-00001 | 044004023100080 | 400213278900030 | 500107561 | 配网，进线隔离开关400A,出线塑壳断路器,2×250A+4×160A,304不锈钢,挂墙式,户外 | 500107561-0002
282307-1408007-9999 | 包4 | QH400 | 国网青海省电力公司 | 国网青海省电力公司海东供电公司 |  | 无电压等级 | 电缆分支箱,AC400V,塑壳断路器,七路,630A | 电缆分支箱-电压等级:AC400V,是否带开关:塑壳断路器,总回路数:七路,额定电流:630A | 只 | 25 | 2024-03-31 | 2024-03-31 | 青海省海东市平安区 | 买方指定仓库车板交货 |  | G00H-500107562-00001 | 044004024500100 | 400213330600060 | 500107562 | 进线智能塑壳断路器630A,出线智能塑壳断路器,2×250A+4×160A,SMC,落地式,户外 | 500107562-0013
282307-1408007-9999 | 包4 | QH400 | 国网青海省电力公司 | 国网青海省电力公司海西供电公司 |  | 无电压等级 | 电缆分支箱,AC400V,塑壳断路器,五路,400A | 电缆分支箱-电压等级:AC400V,是否带开关:塑壳断路器,总回路数:五路,额定电流:400A | 只 | 2 | 2024-03-31 | 2024-03-31 | 青海省海西蒙古族藏族自治州格尔木市 | 材料站现场车板交货 |  | G00H-500107557-00001 | 044004047600010 | 400213295300010 | 500107557 | 电缆分支箱,AC400V,塑壳断路器,五路,400A | 500107557-0005
282307-1408007-9999 | 包4 | QH400 | 国网青海省电力公司 | 国网青海省电力公司海西供电公司 |  | 无电压等级 | 电缆分支箱,AC400V,塑壳断路器,七路,400A | 电缆分支箱-电压等级:AC400V,是否带开关:塑壳断路器,总回路数:七路,额定电流:400A | 只 | 7 | 2024-03-31 | 2024-03-31 | 青海省海西蒙古族藏族自治州格尔木市 | 材料站现场车板交货 |  | G00H-500107561-00001 | 044004050600010 | 400213298200010 | 500107561 | 配网，进线隔离开关400A,出线塑壳断路器,2×250A+4×160A,304不锈钢,挂墙式,户外 | 500107561-0002
282307-1408007-9999 | 包4 | QH400 | 国网青海省电力公司 | 国网青海省电力公司海北供电公司 |  | 无电压等级 | 电缆分支箱,AC400V,塑壳断路器,七路,630A | 电缆分支箱-电压等级:AC400V,是否带开关:塑壳断路器,总回路数:七路,额定电流:630A | 只 | 1 | 2024-03-31 | 2024-03-31 | 青海省海北藏族自治州海晏县 | 材料站现场车板交货 |  | G00H-500107562-00001 | 044004075400030 | 400213335300030 | 500107562 | 进线智能塑壳断路器630A,出线智能塑壳断路器,2×250A+4×160A,SMC,落地式,户外 | 500107562-0013
282307-1408007-9999 | 包4 | QH400 | 国网青海省电力公司 | 国网青海省电力公司海南供电公司 |  | 无电压等级 | 电缆分支箱,AC400V,塑壳断路器,七路,630A | 电缆分支箱-电压等级:AC400V,是否带开关:塑壳断路器,总回路数:七路,额定电流:630A | 只 | 2 | 2024-03-31 | 2024-03-31 | 青海省海南藏族自治州共和县 | 材料站现场车板交货 |  | G00H-500107562-00001 | 044004077700060 | 400213322400060 | 500107562 | 进线智能塑壳断路器630A,出线智能塑壳断路器,2×250A+4×160A,SMC,落地式,户外 | 500107562-0013
282307-1408007-9999 | 包4 | QH400 | 国网青海省电力公司 | 国网青海省电力公司海东供电公司 |  | 无电压等级 | 电缆分支箱,AC400V,塑壳断路器,五路,630A | 电缆分支箱-电压等级:AC400V,是否带开关:塑壳断路器,总回路数:五路,额定电流:630A | 只 | 18 | 2024-03-31 | 2024-03-31 | 青海省海东市平安区 | 买方指定仓库车板交货 |  | G00H-500107558-00001 | 044004025000090 | 400213331100040 | 500107558 | 进线智能塑壳断路器630A,出线智能塑壳断路器,4×250A,SMC,落地式,户外 | 500107558-0009
282307-1408007-9999 | 包4 | QH400 | 国网青海省电力公司 | 国网青海省电力公司海东供电公司 |  | 无电压等级 | 电缆分支箱,AC400V,塑壳断路器,五路,400A | 电缆分支箱-电压等级:AC400V,是否带开关:塑壳断路器,总回路数:五路,额定电流:400A | 只 | 6 | 2024-03-31 | 2024-03-31 | 青海省海东市平安区 | 买方指定仓库车板交货 |  | G00H-500107557-00001 | 044004025700010 | 400213331800010 | 500107557 | 电缆分支箱,AC400V,塑壳断路器,五路,400A | 500107557-0005
282307-1408007-9999 | 包4 | QH400 | 国网青海省电力公司 | 国网青海省电力公司黄化供电公司 |  | 无电压等级 | 电缆分支箱,AC400V,塑壳断路器,七路,630A | 电缆分支箱-电压等级:AC400V,是否带开关:塑壳断路器,总回路数:七路,额定电流:630A | 只 | 20 | 2024-03-31 | 2024-03-31 | 青海省黄南藏族自治州泽库县 | 材料站现场车板交货 |  | G00H-500107562-00001 | 044004053500040 | 400213301200030 | 500107562 | 进线智能塑壳断路器630A,出线智能塑壳断路器,2×250A+4×160A,SMC,落地式,户外 | 500107562-0013
282307-1408007-9999 | 包4 | QH400 | 国网青海省电力公司 | 国网青海省电力公司海东供电公司 |  | 无电压等级 | 电缆分支箱,AC400V,塑壳断路器,七路,400A | 电缆分支箱-电压等级:AC400V,是否带开关:塑壳断路器,总回路数:七路,额定电流:400A | 只 | 75 | 2024-03-31 | 2024-03-31 | 青海省海东市平安区 | 材料站现场车板交货 |  | G00H-500107561-00001 | 044004026600010 | 400213332900010 | 500107561 | 配网，进线隔离开关400A,出线塑壳断路器,2×250A+4×160A,304不锈钢,挂墙式,户外 | 500107561-0002
282307-1408007-9999 | 包4 | QH400 | 国网青海省电力公司 | 国网青海省电力公司海西供电公司 |  | 无电压等级 | 电缆分支箱,AC400V,塑壳断路器,五路,630A | 电缆分支箱-电压等级:AC400V,是否带开关:塑壳断路器,总回路数:五路,额定电流:630A | 只 | 10 | 2024-03-31 | 2024-03-31 | 青海省海西蒙古族藏族自治州格尔木市 | 材料站现场车板交货 |  | G00H-500107558-00001 | 044004046200010 | 400213294300010 | 500107558 | 进线智能塑壳断路器630A,出线智能塑壳断路器,4×250A,SMC,落地式,户外 | 500107558-0009
282307-1408007-9999 | 包4 | QH400 | 国网青海省电力公司 | 国网青海省电力公司海北供电公司 |  | 无电压等级 | 电缆分支箱,AC400V,塑壳断路器,五路,400A | 电缆分支箱-电压等级:AC400V,是否带开关:塑壳断路器,总回路数:五路,额定电流:400A | 只 | 31 | 2024-03-31 | 2024-03-31 | 青海省海北藏族自治州海晏县 | 材料站现场车板交货 |  | G00H-500107557-00001 | 044004069200010 | 400213315400010 | 500107557 | 电缆分支箱,AC400V,塑壳断路器,五路,400A | 500107557-0005
282307-1408007-9999 | 包4 | QH400 | 国网青海省电力公司 | 国网青海省电力公司海西供电公司 |  | 无电压等级 | 电缆分支箱,AC400V,塑壳断路器,七路,630A | 电缆分支箱-电压等级:AC400V,是否带开关:塑壳断路器,总回路数:七路,额定电流:630A | 只 | 21 | 2024-03-31 | 2024-03-31 | 青海省海西蒙古族藏族自治州格尔木市 | 材料站现场车板交货 |  | G00H-500107562-00001 | 044004046400010 | 400213294400010 | 500107562 | 进线智能塑壳断路器630A,出线智能塑壳断路器,2×250A+4×160A,SMC,落地式,户外 | 500107562-0013

## 08-一二次融合断路器（深度融合）
分标编号 | 包名称 | 分包编号 | 项目单位 | 需求单位 | 项目名称 | 工程电压等级 | 物资名称 | 物资描述 | 单位 | 数量 | 首批交货日期 | 最后一批交货日期 | 交货地点 | 交货方式 | 备注 | 技术规范编码 | 网省采购申请号 | 总部采购申请号 | 物料编码 | 扩展描述 | 扩展编码
282307-1035006-0002 | 包1 | 100 | 国网青海省电力公司 | 国网青海省电力公司西宁供电公司 |  | 无电压等级 | 一二次融合成套柱上断路器,AC10kV,630A,20kA,户外 | 一二次融合成套柱上断路器-电压等级:AC10kV,额定电流:630A,额定开断电流:20kA,使用环境:户外 | 套 | 160 | 2024-03-31 | 2024-03-31 | 青海省西宁市城北区 | 材料站现场车板交货 |  | G00H-500138347-00005 | 044004063200040 | 400213309400040 | 500138347 | 真空灭弧,空气绝缘,电动,弹簧,支柱式,罩式FTU,无隔离刀闸,交流传感器,电容取电 | 500138347-0151

## 05-10kV柱上变压器台成套设备
分标编号 | 包名称 | 分包编号 | 项目单位 | 需求单位 | 项目名称 | 工程电压等级 | 物资名称 | 物资描述 | 单位 | 数量 | 首批交货日期 | 最后一批交货日期 | 交货地点 | 交货方式 | 备注 | 技术规范编码 | 网省采购申请号 | 总部采购申请号 | 物料编码 | 扩展描述 | 扩展编码
282307-1035001-9999 | 包1 | 100 | 国网青海省电力公司 | 国网青海省电力公司玉树供电公司 |  | 无电压等级 | 10kV柱上变压器台成套设备,ZA-1-CX,400kVA,12m | 10kV柱上变压器台成套设备-设计方案:ZA-1-CX,变压器容量:400kVA,电杆类型:12m | 套 | 20 | 2024-03-31 | 2024-03-31 | 青海省玉树藏族自治州玉树市 | 材料站现场车板交货 |  | G00H-500134500-00007 | 044004016000010 | 400213271400010 | 500134500 | S(B)20油浸立体卷铁心,标准化定制,侧装,400kVA配电箱,进线刀熔开关,出线3回塑壳断路器带漏电保护,配台区智能融合终端,绝缘导线引线,海拔2000米~4000米 | 500134500-0109
282307-1035001-9999 | 包1 | 100 | 国网青海省电力公司 | 国网青海省电力公司玉树供电公司 |  | 无电压等级 | 10kV柱上变压器台成套设备,ZA-1-ZX,400kVA,12m | 10kV柱上变压器台成套设备-设计方案:ZA-1-ZX,变压器容量:400kVA,电杆类型:12m | 套 | 3 | 2024-03-31 | 2024-03-31 | 青海省玉树藏族自治州玉树市 | 材料站现场车板交货 |  | G00H-500134505-00007 | 044004087100020 | 400213330100010 | 500134505 | S(B)20油浸立体卷铁心,标准化定制,正装,400kVA配电箱,进线刀熔开关,出线3回塑壳断路器带漏电保护,配台区智能融合终端,绝缘导线引线,海拔2000米~4000米 | 500134505-0143
282307-1035001-9999 | 包1 | 100 | 国网青海省电力公司 | 国网青海省电力公司玉树供电公司 |  | 无电压等级 | 10kV柱上变压器台成套设备,ZA-1-CX,400kVA,15m | 10kV柱上变压器台成套设备-设计方案:ZA-1-CX,变压器容量:400kVA,电杆类型:15m | 套 | 40 | 2024-03-31 | 2024-03-31 | 青海省玉树藏族自治州玉树市 | 材料站现场车板交货 |  | G00H-500134504-00007 | 044004015700010 | 400213271100010 | 500134504 | S(B)20油浸立体卷铁心,标准化定制,侧装,400kVA配电箱,进线刀熔开关,出线3回塑壳断路器带漏电保护,配台区智能融合终端,绝缘导线引线,海拔2000米~4000米 | 500134504-0109
282307-1035001-9999 | 包1 | 100 | 国网青海省电力公司 | 国网青海省电力公司玉树供电公司 |  | 无电压等级 | 10kV柱上变压器台成套设备,ZA-1-CX,200kVA,12m | 10kV柱上变压器台成套设备-设计方案:ZA-1-CX,变压器容量:200kVA,电杆类型:12m | 套 | 10 | 2024-03-31 | 2024-03-31 | 青海省玉树藏族自治州玉树市 | 材料站现场车板交货 |  | G00H-500134509-00007 | 044004016200020 | 400213271600020 | 500134509 | S(B)20油浸立体卷铁心,标准化定制,侧装,400kVA配电箱,进线刀熔开关,出线3回塑壳断路器带漏电保护,配台区智能融合终端,绝缘导线引线,海拔2000米~4000米 | 500134509-0104
282307-1035001-9999 | 包1 | 100 | 国网青海省电力公司 | 国网青海省电力公司玉树供电公司 |  | 无电压等级 | 10kV柱上变压器台成套设备,ZA-1-CX,200kVA,12m | 10kV柱上变压器台成套设备-设计方案:ZA-1-CX,变压器容量:200kVA,电杆类型:12m | 套 | 3 | 2024-03-31 | 2024-03-31 | 青海省玉树藏族自治州玉树市 | 材料站现场车板交货 |  | G00H-500134509-00007 | 044004016200010 | 400213271600010 | 500134509 | S(B)20油浸立体卷铁心,标准化定制,侧装,400kVA配电箱,进线刀熔开关,出线3回塑壳断路器带漏电保护,配台区智能融合终端,绝缘导线引线,海拔2000米~4000米 | 500134509-0104
282307-1035001-9999 | 包1 | 100 | 国网青海省电力公司 | 国网青海省电力公司玉树供电公司 |  | 无电压等级 | 10kV柱上变压器台成套设备,ZA-1-ZX,200kVA,12m | 10kV柱上变压器台成套设备-设计方案:ZA-1-ZX,变压器容量:200kVA,电杆类型:12m | 套 | 3 | 2024-03-31 | 2024-03-31 | 青海省玉树藏族自治州玉树市 | 材料站现场车板交货 |  | G00H-500134515-00007 | 044004020400010 | 400213275800010 | 500134515 | S(B)20油浸立体卷铁心,标准化定制,正装,400kVA配电箱,进线刀熔开关,出线3回塑壳断路器带漏电保护,配台区智能融合终端,绝缘导线引线,海拔2000米~4000米 | 500134515-0121
282307-1035001-9999 | 包1 | 100 | 国网青海省电力公司 | 国网青海省电力公司玉树供电公司 |  | 无电压等级 | 10kV柱上变压器台成套设备,ZA-1-ZX,100kVA,12m | 10kV柱上变压器台成套设备-设计方案:ZA-1-ZX,变压器容量:100kVA,电杆类型:12m | 套 | 3 | 2024-03-31 | 2024-03-31 | 青海省玉树藏族自治州玉树市 | 材料站现场车板交货 |  | G00H-500134511-00007 | 044004087100010 | 400213330000010 | 500134511 | S20油浸立体卷铁心,标准化定制,正装,200kVA配电箱,进线刀熔开关,出线2回塑壳断路器带漏电保护,配台区智能融合终端,绝缘导线引线,海拔2000米~4000米 | 500134511-0065
282307-1035001-9999 | 包1 | 100 | 国网青海省电力公司 | 国网青海省电力公司玉树供电公司 |  | 无电压等级 | 10kV柱上变压器台成套设备,ZA-1-CX,200kVA,15m | 10kV柱上变压器台成套设备-设计方案:ZA-1-CX,变压器容量:200kVA,电杆类型:15m | 套 | 20 | 2024-03-31 | 2024-03-31 | 青海省玉树藏族自治州玉树市 | 材料站现场车板交货 |  | G00H-500134495-00008 | 044004015800010 | 400213271200010 | 500134495 | S(B)20油浸立体卷铁心,标准化定制,侧装,400kVA配电箱,进线刀熔开关,出线3回塑壳断路器带漏电保护,配台区智能融合终端,绝缘导线引线,海拔2000米~4000米 | 500134495-0084
282307-1035001-9999 | 包1 | 100 | 国网青海省电力公司 | 国网青海省电力公司玉树供电公司 |  | 无电压等级 | 10kV柱上变压器台成套设备,ZA-1-CX,50kVA,12m | 10kV柱上变压器台成套设备-设计方案:ZA-1-CX,变压器容量:50kVA,电杆类型:12m | 套 | 10 | 2024-03-31 | 2024-03-31 | 青海省玉树藏族自治州玉树市 | 材料站现场车板交货 |  | G00H-500134494-00004 | 044004081900010 | 400213326500010 | 500134494 | S20油浸立体卷铁心,标准化定制,侧装,可装卸式避雷器,配电箱带漏电保护,有补偿,配台区智能融合终端,绝缘导线引线,海拔2000米~4000米 | 500134494-0005
282307-1035001-9999 | 包1 | 100 | 国网青海省电力公司 | 国网青海省电力公司玉树供电公司 |  | 无电压等级 | 10kV柱上变压器台成套设备,ZA-1-ZX,400kVA,15m | 10kV柱上变压器台成套设备-设计方案:ZA-1-ZX,变压器容量:400kVA,电杆类型:15m | 套 | 3 | 2024-03-31 | 2024-03-31 | 青海省玉树藏族自治州玉树市 | 材料站现场车板交货 |  | G00H-500134497-00008 | 044004020300010 | 400213275700010 | 500134497 | S(B)20油浸立体卷铁心,标准化定制,正装,400kVA配电箱,进线刀熔开关,出线3回塑壳断路器带漏电保护,配台区智能融合终端,绝缘导线引线,海拔2000米~4000米 | 500134497-0140
282307-1035001-9999 | 包2 | 200 | 国网青海省电力公司 | 国网青海省电力公司果洛供电公司 |  | 无电压等级 | 10kV柱上变压器台成套设备,ZA-1-ZX,400kVA,12m | 10kV柱上变压器台成套设备-设计方案:ZA-1-ZX,变压器容量:400kVA,电杆类型:12m | 套 | 2 | 2024-03-31 | 2024-03-31 | 青海省果洛藏族自治州玛沁县 | 材料站现场车板交货 |  | G00H-500134505-00007 | 044004022200090 | 400213277700080 | 500134505 | S(B)20油浸立体卷铁心,标准化定制,正装,400kVA配电箱,进线刀熔开关,出线3回塑壳断路器带漏电保护,配台区智能融合终端,绝缘导线引线,海拔2000米~4000米 | 500134505-0143
282307-1035001-9999 | 包2 | 200 | 国网青海省电力公司 | 国网青海省电力公司海南供电公司 |  | 无电压等级 | 10kV柱上变压器台成套设备,ZA-1-CX,400kVA,12m | 10kV柱上变压器台成套设备-设计方案:ZA-1-CX,变压器容量:400kVA,电杆类型:12m | 套 | 9 | 2024-03-31 | 2024-03-31 | 青海省海南藏族自治州共和县 | 材料站现场车板交货 |  | G00H-500134500-00006 | 044004077600030 | 400213338300010 | 500134500 | SBH21-RL非晶合金立体卷铁心,标准化定制,侧装,400kVA配电箱,进线刀熔开关,出线3回塑壳断路器带漏电保护,配台区智能融合终端,绝缘导线引线,海拔2000米~4000米 | 500134500-0108
282307-1035001-9999 | 包2 | 200 | 国网青海省电力公司 | 国网青海省电力公司海南供电公司 |  | 无电压等级 | 10kV柱上变压器台成套设备,ZA-1-ZX,100kVA,12m | 10kV柱上变压器台成套设备-设计方案:ZA-1-ZX,变压器容量:100kVA,电杆类型:12m | 套 | 6 | 2024-03-31 | 2024-03-31 | 青海省海南藏族自治州共和县 | 材料站现场车板交货 |  | G00H-500134511-00006 | 044004077300010 | 400213338200010 | 500134511 | SH21-RL非晶合金立体卷铁心,标准化定制,正装,200kVA配电箱,进线刀熔开关,出线2回塑壳断路器不带漏电保护,配台区智能融合终端,绝缘导线引线,海拔2000米~4000米 | 500134511-0064
282307-1035001-9999 | 包2 | 200 | 国网青海省电力公司 | 国网青海省电力公司海南供电公司 |  | 无电压等级 | 10kV柱上变压器台成套设备,ZA-1-CX,200kVA,12m | 10kV柱上变压器台成套设备-设计方案:ZA-1-CX,变压器容量:200kVA,电杆类型:12m | 套 | 7 | 2024-03-31 | 2024-03-31 | 青海省海南藏族自治州共和县 | 材料站现场车板交货 |  | G00H-500134509-00007 | 044004077200080 | 400213321900080 | 500134509 | S(B)20油浸立体卷铁心,标准化定制,侧装,400kVA配电箱,进线刀熔开关,出线3回塑壳断路器带漏电保护,配台区智能融合终端,绝缘导线引线,海拔2000米~4000米 | 500134509-0104
282307-1035001-9999 | 包2 | 200 | 国网青海省电力公司 | 国网青海省电力公司海南供电公司 |  | 无电压等级 | 10kV柱上变压器台成套设备,ZA-1-ZX,200kVA,12m | 10kV柱上变压器台成套设备-设计方案:ZA-1-ZX,变压器容量:200kVA,电杆类型:12m | 套 | 5 | 2024-03-31 | 2024-03-31 | 青海省海南藏族自治州共和县 | 材料站现场车板交货 |  | G00H-500134515-00006 | 044004076400060 | 400213338100010 | 500134515 | SBH21-RL非晶合金立体卷铁心,标准化定制,正装,400kVA配电箱,进线刀熔开关,出线3回塑壳断路器不带漏电保护,配台区智能融合终端,绝缘导线引线,海拔2000米~4000米 | 500134515-0120
282307-1035001-9999 | 包2 | 200 | 国网青海省电力公司 | 国网青海省电力公司海南供电公司 |  | 无电压等级 | 10kV柱上变压器台成套设备,ZA-1-ZX,400kVA,12m | 10kV柱上变压器台成套设备-设计方案:ZA-1-ZX,变压器容量:400kVA,电杆类型:12m | 套 | 3 | 2024-03-31 | 2024-03-31 | 青海省海南藏族自治州共和县 | 材料站现场车板交货 |  | G00H-500134505-00006 | 044004068200100 | 400213337400010 | 500134505 | SBH21-RL非晶合金立体卷铁心,标准化定制,正装,400kVA配电箱,进线刀熔开关,出线3回塑壳断路器不带漏电保护,配台区智能融合终端,绝缘导线引线,海拔2000米~4000米 | 500134505-0142
282307-1035001-9999 | 包2 | 200 | 国网青海省电力公司 | 国网青海省电力公司海南供电公司 |  | 无电压等级 | 10kV柱上变压器台成套设备,ZA-1-CX,50kVA,12m | 10kV柱上变压器台成套设备-设计方案:ZA-1-CX,变压器容量:50kVA,电杆类型:12m | 套 | 16 | 2024-03-31 | 2024-03-31 | 青海省海南藏族自治州共和县 | 材料站现场车板交货 |  | G00H-500134494-00003 | 044004085900010 | 400213329800010 | 500134494 | 标准化设计,S20,闭口立体卷铁心,无励磁调压,侧装,可装卸式避雷器,配电箱带漏电保护,有补偿,绝缘导线引线，海拔2000米~4000米 | 500134494-0004
282307-1035001-9999 | 包2 | 200 | 国网青海省电力公司 | 国网青海省电力公司果洛供电公司 |  | 无电压等级 | 10kV柱上变压器台成套设备,ZA-1-CX,400kVA,15m | 10kV柱上变压器台成套设备-设计方案:ZA-1-CX,变压器容量:400kVA,电杆类型:15m | 套 | 12 | 2024-03-31 | 2024-03-31 | 青海省果洛藏族自治州玛沁县 | 材料站现场车板交货 |  | G00H-500134504-00007 | 044004022700060 | 400213278300050 | 500134504 | S(B)20油浸立体卷铁心,标准化定制,侧装,400kVA配电箱,进线刀熔开关,出线3回塑壳断路器带漏电保护,配台区智能融合终端,绝缘导线引线,海拔2000米~4000米 | 500134504-0109
282307-1035001-9999 | 包2 | 200 | 国网青海省电力公司 | 国网青海省电力公司果洛供电公司 |  | 无电压等级 | 10kV柱上变压器台成套设备,ZA-1-CX,50kVA,12m | 10kV柱上变压器台成套设备-设计方案:ZA-1-CX,变压器容量:50kVA,电杆类型:12m | 套 | 30 | 2024-03-31 | 2024-03-31 | 青海省果洛藏族自治州玛沁县 | 材料站现场车板交货 |  | G00H-500134494-00004 | 044004082200010 | 400213326800010 | 500134494 | S20油浸立体卷铁心,标准化定制,侧装,可装卸式避雷器,配电箱带漏电保护,有补偿,配台区智能融合终端,绝缘导线引线,海拔2000米~4000米 | 500134494-0005
282307-1035001-9999 | 包2 | 200 | 国网青海省电力公司 | 国网青海省电力公司果洛供电公司 |  | 无电压等级 | 10kV柱上变压器台成套设备,ZA-1-ZX,400kVA,15m | 10kV柱上变压器台成套设备-设计方案:ZA-1-ZX,变压器容量:400kVA,电杆类型:15m | 套 | 4 | 2024-03-31 | 2024-03-31 | 青海省果洛藏族自治州玛沁县 | 材料站现场车板交货 |  | G00H-500134497-00007 | 044004022400010 | 400213278000010 | 500134497 | SBH21-RL非晶合金立体卷铁心,标准化定制,正装,400kVA配电箱,进线刀熔开关,出线3回塑壳断路器不带漏电保护,配台区智能融合终端,绝缘导线引线,海拔2000米~4000米 | 500134497-0139
282307-1035001-9999 | 包2 | 200 | 国网青海省电力公司 | 国网青海省电力公司果洛供电公司 |  | 无电压等级 | 10kV柱上变压器台成套设备,ZA-1-CX,400kVA,12m | 10kV柱上变压器台成套设备-设计方案:ZA-1-CX,变压器容量:400kVA,电杆类型:12m | 套 | 2 | 2024-03-31 | 2024-03-31 | 青海省果洛藏族自治州玛沁县 | 材料站现场车板交货 |  | G00H-500134500-00007 | 044004023000070 | 400213278700060 | 500134500 | S(B)20油浸立体卷铁心,标准化定制,侧装,400kVA配电箱,进线刀熔开关,出线3回塑壳断路器带漏电保护,配台区智能融合终端,绝缘导线引线,海拔2000米~4000米 | 500134500-0109
282307-1035001-9999 | 包2 | 200 | 国网青海省电力公司 | 国网青海省电力公司果洛供电公司 |  | 无电压等级 | 10kV柱上变压器台成套设备,ZA-1-ZX,200kVA,15m | 10kV柱上变压器台成套设备-设计方案:ZA-1-ZX,变压器容量:200kVA,电杆类型:15m | 套 | 1 | 2024-03-31 | 2024-03-31 | 青海省果洛藏族自治州玛沁县 | 材料站现场车板交货 |  | G00H-500134512-00007 | 044004022200020 | 400213277700020 | 500134512 | S(B)20油浸立体卷铁心,标准化定制,正装,400kVA配电箱,进线刀熔开关,出线3回塑壳断路器带漏电保护,配台区智能融合终端,绝缘导线引线,海拔2000米~4000米 | 500134512-0111
282307-1035001-9999 | 包2 | 200 | 国网青海省电力公司 | 国网青海省电力公司果洛供电公司 |  | 无电压等级 | 10kV柱上变压器台成套设备,ZA-1-CX,200kVA,12m | 10kV柱上变压器台成套设备-设计方案:ZA-1-CX,变压器容量:200kVA,电杆类型:12m | 套 | 2 | 2024-03-31 | 2024-03-31 | 青海省果洛藏族自治州玛沁县 | 材料站现场车板交货 |  | G00H-500134509-00007 | 044004022700040 | 400213278300040 | 500134509 | S(B)20油浸立体卷铁心,标准化定制,侧装,400kVA配电箱,进线刀熔开关,出线3回塑壳断路器带漏电保护,配台区智能融合终端,绝缘导线引线,海拔2000米~4000米 | 500134509-0104
282307-1035001-9999 | 包2 | 200 | 国网青海省电力公司 | 国网青海省电力公司海南供电公司 |  | 无电压等级 | 10kV柱上变压器台成套设备,ZA-1-CX,100kVA,12m | 10kV柱上变压器台成套设备-设计方案:ZA-1-CX,变压器容量:100kVA,电杆类型:12m | 套 | 9 | 2024-03-31 | 2024-03-31 | 青海省海南藏族自治州共和县 | 材料站现场车板交货 |  | G00H-500134519-00007 | 044004076400030 | 400213321100030 | 500134519 | S20油浸立体卷铁心,标准化定制,侧装,200kVA配电箱,进线刀熔开关,出线2回塑壳断路器带漏电保护,配台区智能融合终端,绝缘导线引线,海拔2000米~4000米 | 500134519-0069
282307-1035001-9999 | 包2 | 200 | 国网青海省电力公司 | 国网青海省电力公司果洛供电公司 |  | 无电压等级 | 10kV柱上变压器台成套设备,ZA-1-ZX,100kVA,12m | 10kV柱上变压器台成套设备-设计方案:ZA-1-ZX,变压器容量:100kVA,电杆类型:12m | 套 | 2 | 2024-03-31 | 2024-03-31 | 青海省果洛藏族自治州玛沁县 | 材料站现场车板交货 |  | G00H-500134511-00007 | 044004023300030 | 400213279100030 | 500134511 | S20油浸立体卷铁心,标准化定制,正装,200kVA配电箱,进线刀熔开关,出线2回塑壳断路器带漏电保护,配台区智能融合终端,绝缘导线引线,海拔2000米~4000米 | 500134511-0065
282307-1035001-9999 | 包2 | 200 | 国网青海省电力公司 | 国网青海省电力公司果洛供电公司 |  | 无电压等级 | 10kV柱上变压器台成套设备,ZA-1-ZX,200kVA,12m | 10kV柱上变压器台成套设备-设计方案:ZA-1-ZX,变压器容量:200kVA,电杆类型:12m | 套 | 1 | 2024-03-31 | 2024-03-31 | 青海省果洛藏族自治州玛沁县 | 材料站现场车板交货 |  | G00H-500134515-00007 | 044004021600010 | 400213277000010 | 500134515 | S(B)20油浸立体卷铁心,标准化定制,正装,400kVA配电箱,进线刀熔开关,出线3回塑壳断路器带漏电保护,配台区智能融合终端,绝缘导线引线,海拔2000米~4000米 | 500134515-0121
282307-1035001-9999 | 包2 | 200 | 国网青海省电力公司 | 国网青海省电力公司果洛供电公司 |  | 无电压等级 | 10kV柱上变压器台成套设备,ZA-1-ZX,400kVA,15m | 10kV柱上变压器台成套设备-设计方案:ZA-1-ZX,变压器容量:400kVA,电杆类型:15m | 套 | 2 | 2024-03-31 | 2024-03-31 | 青海省果洛藏族自治州玛沁县 | 材料站现场车板交货 |  | G00H-500134497-00008 | 044004022700010 | 400213278300010 | 500134497 | S(B)20油浸立体卷铁心,标准化定制,正装,400kVA配电箱,进线刀熔开关,出线3回塑壳断路器带漏电保护,配台区智能融合终端,绝缘导线引线,海拔2000米~4000米 | 500134497-0140
282307-1035001-9999 | 包2 | 200 | 国网青海省电力公司 | 国网青海省电力公司果洛供电公司 |  | 无电压等级 | 10kV柱上变压器台成套设备,ZA-1-CX,100kVA,15m | 10kV柱上变压器台成套设备-设计方案:ZA-1-CX,变压器容量:100kVA,电杆类型:15m | 套 | 2 | 2024-03-31 | 2024-03-31 | 青海省果洛藏族自治州玛沁县 | 材料站现场车板交货 |  | G00H-500134493-00007 | 044004022700050 | 400213336000010 | 500134493 | SH21-RL非晶合金立体卷铁心,标准化定制,侧装,200kVA配电箱,进线刀熔开关,出线2回塑壳断路器带漏电保护,配台区智能融合终端,绝缘导线引线,海拔2000米~4000米 | 500134493-0046
282307-1035001-9999 | 包3 | 300 | 国网青海省电力公司 | 国网青海省电力公司海北供电公司 |  | 无电压等级 | 10kV柱上变压器台成套设备,ZA-1-CX,50kVA,12m | 10kV柱上变压器台成套设备-设计方案:ZA-1-CX,变压器容量:50kVA,电杆类型:12m | 套 | 5 | 2024-03-31 | 2024-03-31 | 青海省海北藏族自治州海晏县 | 材料站现场车板交货 |  | G00H-500134494-00004 | 044004082000010 | 400213326600010 | 500134494 | S20油浸立体卷铁心,标准化定制,侧装,可装卸式避雷器,配电箱带漏电保护,有补偿,配台区智能融合终端,绝缘导线引线,海拔2000米~4000米 | 500134494-0005
282307-1035001-9999 | 包3 | 300 | 国网青海省电力公司 | 国网青海省电力公司海北供电公司 |  | 无电压等级 | 10kV柱上变压器台成套设备,ZA-1-CX,200kVA,12m | 10kV柱上变压器台成套设备-设计方案:ZA-1-CX,变压器容量:200kVA,电杆类型:12m | 套 | 5 | 2024-03-31 | 2024-03-31 | 青海省海北藏族自治州海晏县 | 材料站现场车板交货 |  | G00H-500134509-00005 | 044004066900010 | 400213313100010 | 500134509 | 有载调压SZBH21-RL非晶合金立体卷铁心标准化定制变压器侧装，400kVA配电箱，进线刀熔开关，出线3回塑壳断路器带漏电保护，配智能电容，绝缘导线引线,海拔2000米~4000米 | 500134509-0101
282307-1035001-9999 | 包3 | 300 | 国网青海省电力公司 | 国网青海省电力公司海北供电公司 |  | 无电压等级 | 10kV柱上变压器台成套设备,ZA-1-CX,200kVA,12m | 10kV柱上变压器台成套设备-设计方案:ZA-1-CX,变压器容量:200kVA,电杆类型:12m | 套 | 1 | 2024-03-31 | 2024-03-31 | 青海省海北藏族自治州海晏县 | 材料站现场车板交货 |  | G00H-500134509-00006 | 044004071000010 | 400213337700010 | 500134509 | 有载调压SZBH21-RL非晶合金立体卷铁心,标准化定制,侧装,400kVA配电箱,进线刀熔开关,出线3回塑壳断路器带漏电保护,配台区智能融合终端,绝缘导线引线,海拔2000米~4000米 | 500134509-0103
282307-1035001-9999 | 包3 | 300 | 国网青海省电力公司 | 国网青海省电力公司海北供电公司 |  | 无电压等级 | 10kV柱上变压器台成套设备,ZA-1-CX,200kVA,12m | 10kV柱上变压器台成套设备-设计方案:ZA-1-CX,变压器容量:200kVA,电杆类型:12m | 套 | 15 | 2024-03-31 | 2024-03-31 | 青海省海北藏族自治州海晏县 | 材料站现场车板交货 |  | G00H-500134509-00005 | 044004072000010 | 400213318000010 | 500134509 | 有载调压SZBH21-RL非晶合金立体卷铁心标准化定制变压器侧装，400kVA配电箱，进线刀熔开关，出线3回塑壳断路器带漏电保护，配智能电容，绝缘导线引线,海拔2000米~4000米 | 500134509-0101
282307-1035001-9999 | 包3 | 300 | 国网青海省电力公司 | 国网青海省电力公司海北供电公司 |  | 无电压等级 | 10kV柱上变压器台成套设备,ZA-1-CX,50kVA,12m | 10kV柱上变压器台成套设备-设计方案:ZA-1-CX,变压器容量:50kVA,电杆类型:12m | 套 | 23 | 2024-03-31 | 2024-03-31 | 青海省海北藏族自治州海晏县 | 材料站现场车板交货 |  | G00H-500134494-00004 | 044004080900010 | 400213325600010 | 500134494 | S20油浸立体卷铁心,标准化定制,侧装,可装卸式避雷器,配电箱带漏电保护,有补偿,配台区智能融合终端,绝缘导线引线,海拔2000米~4000米 | 500134494-0005
282307-1035001-9999 | 包3 | 300 | 国网青海省电力公司 | 国网青海省电力公司海北供电公司 |  | 无电压等级 | 10kV柱上变压器台成套设备,ZA-1-CX,50kVA,12m | 10kV柱上变压器台成套设备-设计方案:ZA-1-CX,变压器容量:50kVA,电杆类型:12m | 套 | 12 | 2024-03-31 | 2024-03-31 | 青海省海北藏族自治州海晏县 | 材料站现场车板交货 |  | G00H-500134494-00003 | 044004082100010 | 400213326700010 | 500134494 | 标准化设计,S20,闭口立体卷铁心,无励磁调压,侧装,可装卸式避雷器,配电箱带漏电保护,有补偿,绝缘导线引线，海拔2000米~4000米 | 500134494-0004
282307-1035001-9999 | 包3 | 300 | 国网青海省电力公司 | 国网青海省电力公司海北供电公司 |  | 无电压等级 | 10kV柱上变压器台成套设备,ZA-1-CX,400(125)kVA,15m | 10kV柱上变压器台成套设备-设计方案:ZA-1-CX,变压器容量:400(125)kVA,电杆类型:15m | 套 | 6 | 2024-03-31 | 2024-03-31 | 青海省海北藏族自治州海晏县 | 材料站现场车板交货 |  | A171-500134818-00001 | 044004067500030 | 400213313600030 | 500134815
282307-1035001-9999 | 包3 | 300 | 国网青海省电力公司 | 国网青海省电力公司海北供电公司 |  | 无电压等级 | 10kV柱上变压器台成套设备,ZA-1-CX,100kVA,12m | 10kV柱上变压器台成套设备-设计方案:ZA-1-CX,变压器容量:100kVA,电杆类型:12m | 套 | 2 | 2024-03-31 | 2024-03-31 | 青海省海北藏族自治州海晏县 | 材料站现场车板交货 |  | G00H-500134519-00006 | 044004068600040 | 400213337600010 | 500134519 | SH21-RL非晶合金立体卷铁心,标准化定制,侧装,200kVA配电箱,进线刀熔开关,出线2回塑壳断路器带漏电保护,配台区智能融合终端,绝缘导线引线,海拔2000米~4000米 | 500134519-0068
282307-1035001-9999 | 包3 | 300 | 国网青海省电力公司 | 国网青海省电力公司海北供电公司 |  | 无电压等级 | 10kV柱上变压器台成套设备,ZA-1-CX,100kVA,12m | 10kV柱上变压器台成套设备-设计方案:ZA-1-CX,变压器容量:100kVA,电杆类型:12m | 套 | 9 | 2024-03-31 | 2024-03-31 | 青海省海北藏族自治州海晏县 | 材料站现场车板交货 |  | G00H-500134519-00005 | 044004065900010 | 400213312100010 | 500134519 | SH21-RL非晶合金立体卷铁心标准化定制变压器侧装，200kVA配电箱，进线刀熔开关，出线2回塑壳断路器带漏电保护，配智能电容，绝缘导线引线,海拔2000米~4000米 | 500134519-0067
282307-1035001-9999 | 包3 | 300 | 国网青海省电力公司 | 国网青海省电力公司海北供电公司 |  | 无电压等级 | 10kV柱上变压器台成套设备,ZA-1-CX,400kVA,12m | 10kV柱上变压器台成套设备-设计方案:ZA-1-CX,变压器容量:400kVA,电杆类型:12m | 套 | 14 | 2024-03-31 | 2024-03-31 | 青海省海北藏族自治州海晏县 | 材料站现场车板交货 |  | G00H-500134500-00005 | 044004069600010 | 400213315800010 | 500134500 | SBH21-RL非晶合金立体卷铁心标准化定制变压器侧装，400kVA配电箱，进线刀熔开关，出线3回塑壳断路器带漏电保护，配智能电容，绝缘导线引线,海拔2000米~4000米 | 500134500-0107
282307-1035001-9999 | 包3 | 300 | 国网青海省电力公司 | 国网青海省电力公司海北供电公司 |  | 无电压等级 | 10kV柱上变压器台成套设备,ZA-1-CX,100kVA,12m | 10kV柱上变压器台成套设备-设计方案:ZA-1-CX,变压器容量:100kVA,电杆类型:12m | 套 | 12 | 2024-03-31 | 2024-03-31 | 青海省海北藏族自治州海晏县 | 材料站现场车板交货 |  | G00H-500134519-00005 | 044004071100010 | 400213317200010 | 500134519 | SH21-RL非晶合金立体卷铁心标准化定制变压器侧装，200kVA配电箱，进线刀熔开关，出线2回塑壳断路器带漏电保护，配智能电容，绝缘导线引线,海拔2000米~4000米 | 500134519-0067
282307-1035001-9999 | 包3 | 300 | 国网青海省电力公司 | 国网青海省电力公司海北供电公司 |  | 无电压等级 | 10kV柱上变压器台成套设备,ZA-1-CX,200kVA,12m | 10kV柱上变压器台成套设备-设计方案:ZA-1-CX,变压器容量:200kVA,电杆类型:12m | 套 | 2 | 2024-03-31 | 2024-03-31 | 青海省海北藏族自治州海晏县 | 材料站现场车板交货 |  | G00H-500134509-00006 | 044004074300040 | 400213337900010 | 500134509 | 有载调压SZBH21-RL非晶合金立体卷铁心,标准化定制,侧装,400kVA配电箱,进线刀熔开关,出线3回塑壳断路器带漏电保护,配台区智能融合终端,绝缘导线引线,海拔2000米~4000米 | 500134509-0103
282307-1035001-9999 | 包3 | 300 | 国网青海省电力公司 | 国网青海省电力公司海北供电公司 |  | 无电压等级 | 10kV柱上变压器台成套设备,ZA-1-CX,400kVA,12m | 10kV柱上变压器台成套设备-设计方案:ZA-1-CX,变压器容量:400kVA,电杆类型:12m | 套 | 1 | 2024-03-31 | 2024-03-31 | 青海省海北藏族自治州海晏县 | 材料站现场车板交货 |  | G00H-500134500-00006 | 044004075400040 | 400213338000010 | 500134500 | SBH21-RL非晶合金立体卷铁心,标准化定制,侧装,400kVA配电箱,进线刀熔开关,出线3回塑壳断路器带漏电保护,配台区智能融合终端,绝缘导线引线,海拔2000米~4000米 | 500134500-0108
282307-1035001-9999 | 包3 | 300 | 国网青海省电力公司 | 国网青海省电力公司海北供电公司 |  | 无电压等级 | 10kV柱上变压器台成套设备,ZA-1-CX,400kVA,12m | 10kV柱上变压器台成套设备-设计方案:ZA-1-CX,变压器容量:400kVA,电杆类型:12m | 套 | 3 | 2024-03-31 | 2024-03-31 | 青海省海北藏族自治州海晏县 | 材料站现场车板交货 |  | G00H-500134500-00005 | 044004064000010 | 400213310300010 | 500134500 | SBH21-RL非晶合金立体卷铁心标准化定制变压器侧装，400kVA配电箱，进线刀熔开关，出线3回塑壳断路器带漏电保护，配智能电容，绝缘导线引线,海拔2000米~4000米 | 500134500-0107
282307-1035001-9999 | 包4 | 400 | 国网青海省电力公司 | 国网青海省电力公司海西供电公司 |  | 无电压等级 | 10kV柱上变压器台成套设备,ZA-1-CX,400kVA,15m | 10kV柱上变压器台成套设备-设计方案:ZA-1-CX,变压器容量:400kVA,电杆类型:15m | 套 | 10 | 2024-03-31 | 2024-03-31 | 青海省海西蒙古族藏族自治州格尔木市 | 材料站现场车板交货 |  | G00H-500134504-00006 | 044004086000010 | 400213338600010 | 500134504 | SBH21-RL非晶合金立体卷铁心,标准化定制,侧装,400kVA配电箱,进线刀熔开关,出线3回塑壳断路器不带漏电保护,配台区智能融合终端,绝缘导线引线,海拔2000米~4000米 | 500134504-0108
282307-1035001-9999 | 包4 | 400 | 国网青海省电力公司 | 国网青海省电力公司海西供电公司 |  | 无电压等级 | 10kV柱上变压器台成套设备,ZA-1-CX,400kVA,15m | 10kV柱上变压器台成套设备-设计方案:ZA-1-CX,变压器容量:400kVA,电杆类型:15m | 套 | 4 | 2024-03-31 | 2024-03-31 | 青海省海西蒙古族藏族自治州格尔木市 | 材料站现场车板交货 |  | G00H-500134504-00006 | 044004047800010 | 400213337000010 | 500134504 | SBH21-RL非晶合金立体卷铁心,标准化定制,侧装,400kVA配电箱,进线刀熔开关,出线3回塑壳断路器不带漏电保护,配台区智能融合终端,绝缘导线引线,海拔2000米~4000米 | 500134504-0108
282307-1035001-9999 | 包4 | 400 | 国网青海省电力公司 | 国网青海省电力公司海西供电公司 |  | 无电压等级 | 10kV柱上变压器台成套设备,ZA-1-CX,400kVA,15m | 10kV柱上变压器台成套设备-设计方案:ZA-1-CX,变压器容量:400kVA,电杆类型:15m | 套 | 9 | 2024-03-31 | 2024-03-31 | 青海省海西蒙古族藏族自治州格尔木市 | 材料站现场车板交货 |  | G00H-500134504-00007 | 044004050500010 | 400213298100010 | 500134504 | S(B)20油浸立体卷铁心,标准化定制,侧装,400kVA配电箱,进线刀熔开关,出线3回塑壳断路器带漏电保护,配台区智能融合终端,绝缘导线引线,海拔2000米~4000米 | 500134504-0109
282307-1035001-9999 | 包4 | 400 | 国网青海省电力公司 | 国网青海省电力公司海西供电公司 |  | 无电压等级 | 10kV柱上变压器台成套设备,ZA-1-ZX,100kVA,15m | 10kV柱上变压器台成套设备-设计方案:ZA-1-ZX,变压器容量:100kVA,电杆类型:15m | 套 | 1 | 2024-03-31 | 2024-03-31 | 青海省海西蒙古族藏族自治州格尔木市 | 材料站现场车板交货 |  | G00H-500134520-00007 | 044004047000010 | 400213294900010 | 500134520 | S20油浸立体卷铁心,标准化定制,正装,200kVA配电箱,进线刀熔开关,出线2回塑壳断路器带漏电保护,配台区智能融合终端,绝缘导线引线,海拔2000米~4000米 | 500134520-0057
282307-1035001-9999 | 包4 | 400 | 国网青海省电力公司 | 国网青海省电力公司海西供电公司 |  | 无电压等级 | 10kV柱上变压器台成套设备,ZA-1-CX,200kVA,15m | 10kV柱上变压器台成套设备-设计方案:ZA-1-CX,变压器容量:200kVA,电杆类型:15m | 套 | 1 | 2024-03-31 | 2024-03-31 | 青海省海西蒙古族藏族自治州格尔木市 | 材料站现场车板交货 |  | G00H-500134495-00008 | 044004048400010 | 400213296000010 | 500134495 | S(B)20油浸立体卷铁心,标准化定制,侧装,400kVA配电箱,进线刀熔开关,出线3回塑壳断路器带漏电保护,配台区智能融合终端,绝缘导线引线,海拔2000米~4000米 | 500134495-0084
282307-1035001-9999 | 包4 | 400 | 国网青海省电力公司 | 国网青海省电力公司黄化供电公司 |  | 无电压等级 | 10kV柱上变压器台成套设备,ZA-1-CX,100kVA,15m | 10kV柱上变压器台成套设备-设计方案:ZA-1-CX,变压器容量:100kVA,电杆类型:15m | 套 | 6 | 2024-03-31 | 2024-03-31 | 青海省黄南藏族自治州尖扎县 | 材料站现场车板交货 |  | G00H-500134493-00007 | 044004084400010 | 400213338500010 | 500134493 | SH21-RL非晶合金立体卷铁心,标准化定制,侧装,200kVA配电箱,进线刀熔开关,出线2回塑壳断路器带漏电保护,配台区智能融合终端,绝缘导线引线,海拔2000米~4000米 | 500134493-0046
282307-1035001-9999 | 包4 | 400 | 国网青海省电力公司 | 国网青海省电力公司海西供电公司 |  | 无电压等级 | 10kV柱上变压器台成套设备,ZA-1-CX,100kVA,15m | 10kV柱上变压器台成套设备-设计方案:ZA-1-CX,变压器容量:100kVA,电杆类型:15m | 套 | 1 | 2024-03-31 | 2024-03-31 | 青海省海西蒙古族藏族自治州格尔木市 | 材料站现场车板交货 |  | G00H-500134493-00007 | 044004047200010 | 400213336900010 | 500134493 | SH21-RL非晶合金立体卷铁心,标准化定制,侧装,200kVA配电箱,进线刀熔开关,出线2回塑壳断路器带漏电保护,配台区智能融合终端,绝缘导线引线,海拔2000米~4000米 | 500134493-0046
282307-1035001-9999 | 包4 | 400 | 国网青海省电力公司 | 国网青海省电力公司海西供电公司 |  | 无电压等级 | 10kV柱上变压器台成套设备,ZA-1-CX,200kVA,12m | 10kV柱上变压器台成套设备-设计方案:ZA-1-CX,变压器容量:200kVA,电杆类型:12m | 套 | 12 | 2024-03-31 | 2024-03-31 | 青海省海西蒙古族藏族自治州格尔木市 | 材料站现场车板交货 |  | G00H-500134509-00007 | 044004047400010 | 400213295100010 | 500134509 | S(B)20油浸立体卷铁心,标准化定制,侧装,400kVA配电箱,进线刀熔开关,出线3回塑壳断路器带漏电保护,配台区智能融合终端,绝缘导线引线,海拔2000米~4000米 | 500134509-0104
282307-1035001-9999 | 包4 | 400 | 国网青海省电力公司 | 国网青海省电力公司黄化供电公司 |  | 无电压等级 | 10kV柱上变压器台成套设备,ZA-1-CX,200kVA,15m | 10kV柱上变压器台成套设备-设计方案:ZA-1-CX,变压器容量:200kVA,电杆类型:15m | 套 | 10 | 2024-03-31 | 2024-03-31 | 青海省黄南藏族自治州尖扎县 | 材料站现场车板交货 |  | G00H-500134495-00008 | 044004084500010 | 400213328400010 | 500134495 | S(B)20油浸立体卷铁心,标准化定制,侧装,400kVA配电箱,进线刀熔开关,出线3回塑壳断路器带漏电保护,配台区智能融合终端,绝缘导线引线,海拔2000米~4000米 | 500134495-0084
282307-1035001-9999 | 包4 | 400 | 国网青海省电力公司 | 国网青海省电力公司海西供电公司 |  | 无电压等级 | 10kV柱上变压器台成套设备,ZA-1-CX,400kVA,12m | 10kV柱上变压器台成套设备-设计方案:ZA-1-CX,变压器容量:400kVA,电杆类型:12m | 套 | 14 | 2024-03-31 | 2024-03-31 | 青海省海西蒙古族藏族自治州格尔木市 | 材料站现场车板交货 |  | G00H-500134500-00007 | 044004046000010 | 400213294100010 | 500134500 | S(B)20油浸立体卷铁心,标准化定制,侧装,400kVA配电箱,进线刀熔开关,出线3回塑壳断路器带漏电保护,配台区智能融合终端,绝缘导线引线,海拔2000米~4000米 | 500134500-0109
282307-1035001-9999 | 包4 | 400 | 国网青海省电力公司 | 国网青海省电力公司海西供电公司 |  | 无电压等级 | 10kV柱上变压器台成套设备,ZA-1-CX,400kVA,12m | 10kV柱上变压器台成套设备-设计方案:ZA-1-CX,变压器容量:400kVA,电杆类型:12m | 套 | 2 | 2024-03-31 | 2024-03-31 | 青海省海西蒙古族藏族自治州格尔木市 | 材料站现场车板交货 |  | G00H-500134500-00006 | 044004046300010 | 400213336800010 | 500134500 | SBH21-RL非晶合金立体卷铁心,标准化定制,侧装,400kVA配电箱,进线刀熔开关,出线3回塑壳断路器带漏电保护,配台区智能融合终端,绝缘导线引线,海拔2000米~4000米 | 500134500-0108
282307-1035001-9999 | 包4 | 400 | 国网青海省电力公司 | 国网青海省电力公司海西供电公司 |  | 无电压等级 | 10kV柱上变压器台成套设备,ZA-1-CX,50kVA,12m | 10kV柱上变压器台成套设备-设计方案:ZA-1-CX,变压器容量:50kVA,电杆类型:12m | 套 | 7 | 2024-03-31 | 2024-03-31 | 青海省海西蒙古族藏族自治州格尔木市 | 材料站现场车板交货 |  | G00H-500134494-00004 | 044004080700010 | 400213325400010 | 500134494 | S20油浸立体卷铁心,标准化定制,侧装,可装卸式避雷器,配电箱带漏电保护,有补偿,配台区智能融合终端,绝缘导线引线,海拔2000米~4000米 | 500134494-0005
282307-1035001-9999 | 包4 | 400 | 国网青海省电力公司 | 国网青海省电力公司海西供电公司 |  | 无电压等级 | 10kV柱上变压器台成套设备,ZA-1-CX,100kVA,12m | 10kV柱上变压器台成套设备-设计方案:ZA-1-CX,变压器容量:100kVA,电杆类型:12m | 套 | 2 | 2024-03-31 | 2024-03-31 | 青海省海西蒙古族藏族自治州格尔木市 | 材料站现场车板交货 |  | G00H-500134519-00007 | 044004047500010 | 400213295200010 | 500134519 | S20油浸立体卷铁心,标准化定制,侧装,200kVA配电箱,进线刀熔开关,出线2回塑壳断路器带漏电保护,配台区智能融合终端,绝缘导线引线,海拔2000米~4000米 | 500134519-0069
282307-1035001-9999 | 包5 | 500 | 国网青海省电力公司 | 国网青海省电力公司海东供电公司 |  | 无电压等级 | 10kV柱上变压器台成套设备,ZA-1-CX,400kVA,12m | 10kV柱上变压器台成套设备-设计方案:ZA-1-CX,变压器容量:400kVA,电杆类型:12m | 套 | 1 | 2024-03-31 | 2024-03-31 | 青海省海东市平安区 | 买方指定仓库车板交货 |  | G00H-500134500-00007 | 044004024900070 | 400213330900050 | 500134500 | S(B)20油浸立体卷铁心,标准化定制,侧装,400kVA配电箱,进线刀熔开关,出线3回塑壳断路器带漏电保护,配台区智能融合终端,绝缘导线引线,海拔2000米~4000米 | 500134500-0109
282307-1035001-9999 | 包5 | 500 | 国网青海省电力公司 | 国网青海省电力公司海东供电公司 |  | 无电压等级 | 10kV柱上变压器台成套设备,ZA-1-CX,200kVA,15m | 10kV柱上变压器台成套设备-设计方案:ZA-1-CX,变压器容量:200kVA,电杆类型:15m | 套 | 2 | 2024-03-31 | 2024-03-31 | 青海省海东市平安区 | 买方指定仓库车板交货 |  | G00H-500134495-00007 | 044004024400030 | 400213336300010 | 500134495 | SBH21-RL非晶合金立体卷铁心,标准化定制,侧装,400kVA配电箱,进线刀熔开关,出线3回塑壳断路器不带漏电保护,配台区智能融合终端,绝缘导线引线,海拔2000米~4000米 | 500134495-0083
282307-1035001-9999 | 包5 | 500 | 国网青海省电力公司 | 国网青海省电力公司海东供电公司 |  | 无电压等级 | 10kV柱上变压器台成套设备,ZA-1-ZX,100kVA,12m | 10kV柱上变压器台成套设备-设计方案:ZA-1-ZX,变压器容量:100kVA,电杆类型:12m | 套 | 2 | 2024-03-31 | 2024-03-31 | 青海省海东市平安区 | 买方指定仓库车板交货 |  | G00H-500134511-00007 | 044004024400010 | 400213330400010 | 500134511 | S20油浸立体卷铁心,标准化定制,正装,200kVA配电箱,进线刀熔开关,出线2回塑壳断路器带漏电保护,配台区智能融合终端,绝缘导线引线,海拔2000米~4000米 | 500134511-0065
282307-1035001-9999 | 包5 | 500 | 国网青海省电力公司 | 国网青海省电力公司海东供电公司 |  | 无电压等级 | 10kV柱上变压器台成套设备,ZA-1-ZX,400kVA,12m | 10kV柱上变压器台成套设备-设计方案:ZA-1-ZX,变压器容量:400kVA,电杆类型:12m | 套 | 2 | 2024-03-31 | 2024-03-31 | 青海省海东市平安区 | 买方指定仓库车板交货 |  | G00H-500134505-00007 | 044004026000010 | 400213332100010 | 500134505 | S(B)20油浸立体卷铁心,标准化定制,正装,400kVA配电箱,进线刀熔开关,出线3回塑壳断路器带漏电保护,配台区智能融合终端,绝缘导线引线,海拔2000米~4000米 | 500134505-0143
282307-1035001-9999 | 包5 | 500 | 国网青海省电力公司 | 国网青海省电力公司西宁供电公司 |  | 无电压等级 | 10kV柱上变压器台成套设备,ZA-1-CX,400kVA,12m | 10kV柱上变压器台成套设备-设计方案:ZA-1-CX,变压器容量:400kVA,电杆类型:12m | 套 | 2 | 2024-03-31 | 2024-03-31 | 青海省西宁市城北区 | 材料站现场车板交货 |  | G00H-500134500-00007 | 044004051600080 | 400213299300060 | 500134500 | S(B)20油浸立体卷铁心,标准化定制,侧装,400kVA配电箱,进线刀熔开关,出线3回塑壳断路器带漏电保护,配台区智能融合终端,绝缘导线引线,海拔2000米~4000米 | 500134500-0109
282307-1035001-9999 | 包5 | 500 | 国网青海省电力公司 | 国网青海省电力公司海东供电公司 |  | 无电压等级 | 10kV柱上变压器台成套设备,ZA-1-CX,200kVA,15m | 10kV柱上变压器台成套设备-设计方案:ZA-1-CX,变压器容量:200kVA,电杆类型:15m | 套 | 3 | 2024-03-31 | 2024-03-31 | 青海省海东市平安区 | 材料站现场车板交货 |  | G00H-500134495-00008 | 044004026100020 | 400213332300020 | 500134495 | S(B)20油浸立体卷铁心,标准化定制,侧装,400kVA配电箱,进线刀熔开关,出线3回塑壳断路器带漏电保护,配台区智能融合终端,绝缘导线引线,海拔2000米~4000米 | 500134495-0084
282307-1035001-9999 | 包5 | 500 | 国网青海省电力公司 | 国网青海省电力公司西宁供电公司 |  | 无电压等级 | 10kV柱上变压器台成套设备,ZA-1-ZX,400kVA,12m | 10kV柱上变压器台成套设备-设计方案:ZA-1-ZX,变压器容量:400kVA,电杆类型:12m | 套 | 1 | 2024-03-31 | 2024-03-31 | 青海省西宁市城北区 | 材料站现场车板交货 |  | G00H-500134505-00007 | 044004052300090 | 400213300100030 | 500134505 | S(B)20油浸立体卷铁心,标准化定制,正装,400kVA配电箱,进线刀熔开关,出线3回塑壳断路器带漏电保护,配台区智能融合终端,绝缘导线引线,海拔2000米~4000米 | 500134505-0143
282307-1035001-9999 | 包5 | 500 | 国网青海省电力公司 | 国网青海省电力公司海东供电公司 |  | 无电压等级 | 10kV柱上变压器台成套设备,ZA-1-ZX,200kVA,12m | 10kV柱上变压器台成套设备-设计方案:ZA-1-ZX,变压器容量:200kVA,电杆类型:12m | 套 | 10 | 2024-03-31 | 2024-03-31 | 青海省海东市平安区 | 买方指定仓库车板交货 |  | G00H-500134515-00007 | 044004024400050 | 400213330400040 | 500134515 | S(B)20油浸立体卷铁心,标准化定制,正装,400kVA配电箱,进线刀熔开关,出线3回塑壳断路器带漏电保护,配台区智能融合终端,绝缘导线引线,海拔2000米~4000米 | 500134515-0121
282307-1035001-9999 | 包5 | 500 | 国网青海省电力公司 | 国网青海省电力公司海东供电公司 |  | 无电压等级 | 10kV柱上变压器台成套设备,ZA-1-CX,100kVA,15m | 10kV柱上变压器台成套设备-设计方案:ZA-1-CX,变压器容量:100kVA,电杆类型:15m | 套 | 3 | 2024-03-31 | 2024-03-31 | 青海省海东市平安区 | 买方指定仓库车板交货 |  | G00H-500134493-00007 | 044004024500080 | 400213336400010 | 500134493 | SH21-RL非晶合金立体卷铁心,标准化定制,侧装,200kVA配电箱,进线刀熔开关,出线2回塑壳断路器带漏电保护,配台区智能融合终端,绝缘导线引线,海拔2000米~4000米 | 500134493-0046
282307-1035001-9999 | 包5 | 500 | 国网青海省电力公司 | 国网青海省电力公司海东供电公司 |  | 无电压等级 | 10kV柱上变压器台成套设备,ZA-1-ZX,400kVA,15m | 10kV柱上变压器台成套设备-设计方案:ZA-1-ZX,变压器容量:400kVA,电杆类型:15m | 套 | 21 | 2024-03-31 | 2024-03-31 | 青海省海东市平安区 | 买方指定仓库车板交货 |  | G00H-500134497-00008 | 044004026200010 | 400213332400010 | 500134497 | S(B)20油浸立体卷铁心,标准化定制,正装,400kVA配电箱,进线刀熔开关,出线3回塑壳断路器带漏电保护,配台区智能融合终端,绝缘导线引线,海拔2000米~4000米 | 500134497-0140
282307-1035001-9999 | 包5 | 500 | 国网青海省电力公司 | 国网青海省电力公司海东供电公司 |  | 无电压等级 | 10kV柱上变压器台成套设备,ZA-1-ZX,100kVA,15m | 10kV柱上变压器台成套设备-设计方案:ZA-1-ZX,变压器容量:100kVA,电杆类型:15m | 套 | 1 | 2024-03-31 | 2024-03-31 | 青海省海东市平安区 | 买方指定仓库车板交货 |  | G00H-500134520-00007 | 044004024500090 | 400213330600050 | 500134520 | S20油浸立体卷铁心,标准化定制,正装,200kVA配电箱,进线刀熔开关,出线2回塑壳断路器带漏电保护,配台区智能融合终端,绝缘导线引线,海拔2000米~4000米 | 500134520-0057
282307-1035001-9999 | 包5 | 500 | 国网青海省电力公司 | 国网青海省电力公司西宁供电公司 |  | 无电压等级 | 10kV柱上变压器台成套设备,ZA-1-ZX,400kVA,15m | 10kV柱上变压器台成套设备-设计方案:ZA-1-ZX,变压器容量:400kVA,电杆类型:15m | 套 | 6 | 2024-03-31 | 2024-03-31 | 青海省西宁市城北区 | 材料站现场车板交货 |  | G00H-500134497-00008 | 044004052300050 | 400213300000050 | 500134497 | S(B)20油浸立体卷铁心,标准化定制,正装,400kVA配电箱,进线刀熔开关,出线3回塑壳断路器带漏电保护,配台区智能融合终端,绝缘导线引线,海拔2000米~4000米 | 500134497-0140
282307-1035001-9999 | 包5 | 500 | 国网青海省电力公司 | 国网青海省电力公司海东供电公司 |  | 无电压等级 | 10kV柱上变压器台成套设备,ZA-1-CX,400kVA,15m | 10kV柱上变压器台成套设备-设计方案:ZA-1-CX,变压器容量:400kVA,电杆类型:15m | 套 | 6 | 2024-03-31 | 2024-03-31 | 青海省海东市平安区 | 买方指定仓库车板交货 |  | G00H-500134504-00007 | 044004025000100 | 400213331100050 | 500134504 | S(B)20油浸立体卷铁心,标准化定制,侧装,400kVA配电箱,进线刀熔开关,出线3回塑壳断路器带漏电保护,配台区智能融合终端,绝缘导线引线,海拔2000米~4000米 | 500134504-0109
282307-1035001-9999 | 包5 | 500 | 国网青海省电力公司 | 国网青海省电力公司海东供电公司 |  | 无电压等级 | 10kV柱上变压器台成套设备,ZA-1-ZX,200kVA,15m | 10kV柱上变压器台成套设备-设计方案:ZA-1-ZX,变压器容量:200kVA,电杆类型:15m | 套 | 9 | 2024-03-31 | 2024-03-31 | 青海省海东市平安区 | 买方指定仓库车板交货 |  | G00H-500134512-00007 | 044004026300010 | 400213332600010 | 500134512 | S(B)20油浸立体卷铁心,标准化定制,正装,400kVA配电箱,进线刀熔开关,出线3回塑壳断路器带漏电保护,配台区智能融合终端,绝缘导线引线,海拔2000米~4000米 | 500134512-0111

## 23-电缆保护管
分标编号 | 包名称 | 分包编号 | 项目单位 | 需求单位 | 项目名称 | 工程电压等级 | 物资名称 | 物资描述 | 单位 | 数量 | 首批交货日期 | 最后一批交货日期 | 交货地点 | 交货方式 | 备注 | 技术规范编码 | 网省采购申请号 | 总部采购申请号 | 物料编码 | 扩展描述 | 扩展编码
282307-1408006-9999 | 包1 | QH100 | 国网青海省电力公司 | 国网青海省电力公司海西供电公司 |  | 无电压等级 | 电缆保护管,MPP,φ200 | 电缆保护管-材质:MPP,内径:φ200 | 米 | 37500 | 2024-03-31 | 2024-03-31 | 青海省海西蒙古族藏族自治州格尔木市 | 材料站现场车板交货 |  | A171-500021520-00002 | 044004043800010 | 400213292000010 | 500021520
282307-1408006-9999 | 包2 | QH200 | 国网青海省电力公司 | 国网青海省电力公司海西供电公司 |  | 无电压等级 | 电缆保护管,MPP,φ200 | 电缆保护管-材质:MPP,内径:φ200 | 米 | 37500 | 2024-03-31 | 2024-03-31 | 青海省海西蒙古族藏族自治州格尔木市 | 材料站现场车板交货 |  | A171-500021520-00002 | 044004043800010 | 400213292000010 | 500021520
282307-1408006-9999 | 包3 | QH300 | 国网青海省电力公司 | 国网青海省电力公司海东供电公司 |  | 无电压等级 | 电缆保护管,MPP,φ200 | 电缆保护管-材质:MPP,内径:φ200 | 米 | 3766 | 2024-03-31 | 2024-03-31 | 青海省海东市平安区 | 买方指定仓库车板交货 |  | A171-500021520-00002 | 044004024200010 | 400213330200010 | 500021520
282307-1408006-9999 | 包3 | QH300 | 国网青海省电力公司 | 国网青海省电力公司海西供电公司 |  | 无电压等级 | 电缆保护管,MPP,φ100 | 电缆保护管-材质:MPP,内径:φ100 | 米 | 20000 | 2024-03-31 | 2024-03-31 | 青海省海西蒙古族藏族自治州格尔木市 | 材料站现场车板交货 |  | A171-500047131-00002 | 044004041100010 | 400213289800010 | 500047131
282307-1408006-9999 | 包3 | QH300 | 国网青海省电力公司 | 国网青海省电力公司果洛供电公司 |  | 无电压等级 | 电缆保护管,MPP,φ150 | 电缆保护管-材质:MPP,内径:φ150 | 米 | 850 | 2024-03-31 | 2024-03-31 | 青海省果洛藏族自治州玛沁县 | 材料站现场车板交货 |  | A171-500021541-00002 | 044004023000010 | 400213336100010 | 500021541
282307-1408006-9999 | 包3 | QH300 | 国网青海省电力公司 | 国网青海省电力公司海南供电公司 |  | 无电压等级 | 电缆保护管,MPP,φ100 | 电缆保护管-材质:MPP,内径:φ100 | 米 | 36 | 2024-03-31 | 2024-03-31 | 青海省海南藏族自治州共和县 | 材料站现场车板交货 |  | A171-500047131-00002 | 044004067400050 | 400213313500050 | 500047131
282307-1408006-9999 | 包3 | QH300 | 国网青海省电力公司 | 国网青海省电力公司果洛供电公司 |  | 无电压等级 | 电缆保护管,MPP,φ100 | 电缆保护管-材质:MPP,内径:φ100 | 米 | 100 | 2024-03-31 | 2024-03-31 | 青海省果洛藏族自治州玛沁县 | 材料站现场车板交货 |  | A171-500047131-00002 | 044004023100020 | 400213278800020 | 500047131
282307-1408006-9999 | 包3 | QH300 | 国网青海省电力公司 | 国网青海省电力公司海西供电公司 |  | 无电压等级 | 电缆保护管,MPP,φ100 | 电缆保护管-材质:MPP,内径:φ100 | 米 | 500 | 2024-03-31 | 2024-03-31 | 青海省海西蒙古族藏族自治州格尔木市 | 材料站现场车板交货 |  | A171-500047131-00001 | 044004035300010 | 400213284400010 | 500047131
282307-1408006-9999 | 包3 | QH300 | 国网青海省电力公司 | 国网青海省电力公司果洛供电公司 |  | 无电压等级 | 电缆保护管,MPP,φ200 | 电缆保护管-材质:MPP,内径:φ200 | 米 | 450 | 2024-03-31 | 2024-03-31 | 青海省果洛藏族自治州玛沁县 | 材料站现场车板交货 |  | A171-500021520-00002 | 044004023100100 | 400213278900050 | 500021520
282307-1408006-9999 | 包3 | QH300 | 国网青海省电力公司 | 国网青海省电力公司海东供电公司 |  | 无电压等级 | 电缆保护管,MPP,φ200 | 电缆保护管-材质:MPP,内径:φ200 | 米 | 3 | 2024-03-31 | 2024-03-31 | 青海省海东市平安区 | 买方指定仓库车板交货 |  | A171-500021520-00001 | 044004024300020 | 400213330300020 | 500021520
282307-1408006-9999 | 包3 | QH300 | 国网青海省电力公司 | 国网青海省电力公司海南供电公司 |  | 无电压等级 | 电缆保护管,MPP,φ200 | 电缆保护管-材质:MPP,内径:φ200 | 米 | 1097 | 2024-03-31 | 2024-03-31 | 青海省海南藏族自治州共和县 | 材料站现场车板交货 |  | A171-500021520-00002 | 044004068300080 | 400213314500070 | 500021520
282307-1408006-9999 | 包3 | QH300 | 国网青海省电力公司 | 国网青海省电力公司玉树供电公司 |  | 无电压等级 | 电缆保护管,MPP,φ200 | 电缆保护管-材质:MPP,内径:φ200 | 米 | 2016 | 2024-03-31 | 2024-03-31 | 青海省玉树藏族自治州玉树市 | 材料站现场车板交货 |  | A171-500021520-00002 | 044004017400010 | 400213272900010 | 500021520
282307-1408006-9999 | 包3 | QH300 | 国网青海省电力公司 | 国网青海省电力公司海北供电公司 |  | 无电压等级 | 电缆保护管,MPP,φ200 | 电缆保护管-材质:MPP,内径:φ200 | 米 | 1008 | 2024-03-31 | 2024-03-31 | 青海省海北藏族自治州海晏县 | 材料站现场车板交货 |  | A171-500021520-00002 | 044004075500020 | 400213335400020 | 500021520
282307-1408006-9999 | 包3 | QH300 | 国网青海省电力公司 | 国网青海省电力公司海西供电公司 |  | 无电压等级 | 电缆保护管,MPP,φ200 | 电缆保护管-材质:MPP,内径:φ200 | 米 | 10000 | 2024-03-31 | 2024-03-31 | 青海省海西蒙古族藏族自治州格尔木市 | 材料站现场车板交货 |  | A171-500021520-00001 | 044004042500010 | 400213291000010 | 500021520
282307-1408006-9999 | 包3 | QH300 | 国网青海省电力公司 | 国网青海省电力公司黄化供电公司 |  | 无电压等级 | 电缆保护管,MPP,φ100 | 电缆保护管-材质:MPP,内径:φ100 | 米 | 100 | 2024-03-31 | 2024-03-31 | 青海省黄南藏族自治州泽库县 | 材料站现场车板交货 |  | 9906-500047131-00005 | 044004054800010 | 400213302200010 | 500047131 | 配网，公称壁厚14mm,非开挖拉管用
282307-1408006-9999 | 包3 | QH300 | 国网青海省电力公司 | 国网青海省电力公司海北供电公司 |  | 无电压等级 | 电缆保护管,MPP,φ150 | 电缆保护管-材质:MPP,内径:φ150 | 米 | 1747 | 2024-03-31 | 2024-03-31 | 青海省海北藏族自治州海晏县 | 材料站现场车板交货 |  | A171-500021541-00002 | 044004074200060 | 400213337800010 | 500021541
282307-1408006-9999 | 包3 | QH300 | 国网青海省电力公司 | 国网青海省电力公司玉树供电公司 |  | 无电压等级 | 电缆保护管,MPP,φ100 | 电缆保护管-材质:MPP,内径:φ100 | 米 | 200 | 2024-03-31 | 2024-03-31 | 青海省玉树藏族自治州玉树市 | 材料站现场车板交货 |  | A171-500047131-00002 | 044004018000010 | 400213273400010 | 500047131

## 09-一二次融合断路器（数字式）
分标编号 | 包名称 | 分包编号 | 项目单位 | 需求单位 | 项目名称 | 工程电压等级 | 物资名称 | 物资描述 | 单位 | 数量 | 首批交货日期 | 最后一批交货日期 | 交货地点 | 交货方式 | 备注 | 技术规范编码 | 网省采购申请号 | 总部采购申请号 | 物料编码 | 扩展描述 | 扩展编码
282307-1035006-0003 | 包1 | 100 | 国网青海省电力公司 | 国网青海省电力公司海北供电公司 |  | 无电压等级 | 一二次融合成套柱上断路器,AC10kV,630A,20kA,户外 | 一二次融合成套柱上断路器-电压等级:AC10kV,额定电流:630A,额定开断电流:20kA,使用环境:户外 | 套 | 2 | 2024-03-31 | 2024-03-31 | 青海省海北藏族自治州海晏县 | 材料站现场车板交货 |  | G00H-500138347-00004 | 044004067200010 | 400213313300010 | 500138347 | 双侧PT,电磁式 | 500138347-0150
282307-1035006-0003 | 包1 | 100 | 国网青海省电力公司 | 国网青海省电力公司海北供电公司 |  | 无电压等级 | 一二次融合成套柱上断路器,AC10kV,630A,20kA,户外 | 一二次融合成套柱上断路器-电压等级:AC10kV,额定电流:630A,额定开断电流:20kA,使用环境:户外 | 套 | 17 | 2024-03-31 | 2024-03-31 | 青海省海北藏族自治州海晏县 | 材料站现场车板交货 |  | G00H-500138347-00004 | 044004074300020 | 400213320100020 | 500138347 | 双侧PT,电磁式 | 500138347-0150
282307-1035006-0003 | 包1 | 100 | 国网青海省电力公司 | 国网青海省电力公司海北供电公司 |  | 无电压等级 | 一二次融合成套柱上断路器,AC10kV,630A,20kA,户外 | 一二次融合成套柱上断路器-电压等级:AC10kV,额定电流:630A,额定开断电流:20kA,使用环境:户外 | 套 | 215 | 2024-03-31 | 2024-03-31 | 青海省海北藏族自治州海晏县 | 材料站现场车板交货 |  | G00H-500138347-00001 | 044004068500010 | 400213314700010 | 500138347 | 一二次融合标准化柱上断路器,AC10kV,630A,20kA,真空灭弧，户外，空气绝缘，无隔离刀闸，电动，弹簧，普通型支柱式，罩式FTU，数字式 | 500138347-0095

## 25-接地模块
分标编号 | 包名称 | 分包编号 | 项目单位 | 需求单位 | 项目名称 | 工程电压等级 | 物资名称 | 物资描述 | 单位 | 数量 | 首批交货日期 | 最后一批交货日期 | 交货地点 | 交货方式 | 备注 | 技术规范编码 | 网省采购申请号 | 总部采购申请号 | 物料编码 | 扩展描述 | 扩展编码
282208-1600000-9998 | 包1 | QH100 | 国网青海省电力公司 | 国网青海省电力公司海北供电公司 |  | 无电压等级 | 接地模块,石墨烯 | 接地模块-材料:石墨烯 | 块 | 616 | 2024-03-31 | 2024-03-31 | 青海省海北藏族自治州海晏县 | 材料站现场车板交货 |  | G00H-500140765-00001 | 044004075900010 | 400213321000010 | 500140765 | 石墨烯复合接地装置 | 500140765-0002

## 32-复合材料杆
分标编号 | 包名称 | 分包编号 | 项目单位 | 需求单位 | 项目名称 | 工程电压等级 | 物资名称 | 物资描述 | 单位 | 数量 | 首批交货日期 | 最后一批交货日期 | 交货地点 | 交货方式 | 备注 | 技术规范编码 | 网省采购申请号 | 总部采购申请号 | 物料编码 | 扩展描述 | 扩展编码
282307-1401004-9999 | 包1 | QH100 | 国网青海省电力公司 | 国网青海省电力公司海东供电公司 |  | 无电压等级 | 复合材料杆,AC10kV,单杆,单回 | 复合材料杆-电压等级:AC10kV,杆型:单杆,回路数:单回 | 根 | 4 | 2024-03-31 | 2024-03-31 | 青海省海东市平安区 | 材料站现场车板交货 |  | G00H-500052709-00004 | 044004026200020 | 400213332400020 | 500052709 | 12m,190mm | 500052709-0013
282307-1401004-9999 | 包1 | QH100 | 国网青海省电力公司 | 国网青海省电力公司海南供电公司 |  | 无电压等级 | 复合材料杆,AC10kV,单杆,单回 | 复合材料杆-电压等级:AC10kV,杆型:单杆,回路数:单回 | 根 | 20 | 2024-03-31 | 2024-03-31 | 青海省海南藏族自治州共和县 | 材料站现场车板交货 |  | G00H-500052709-00003 | 044004068200010 | 400213314300010 | 500052709 | 15m,190mm | 500052709-0012
282307-1401004-9999 | 包1 | QH100 | 国网青海省电力公司 | 国网青海省电力公司果洛供电公司 |  | 无电压等级 | 复合材料杆,AC10kV,单杆,单回 | 复合材料杆-电压等级:AC10kV,杆型:单杆,回路数:单回 | 根 | 16 | 2024-03-31 | 2024-03-31 | 青海省果洛藏族自治州玛沁县 | 材料站现场车板交货 |  | G00H-500052709-00003 | 044004022500020 | 400213278100020 | 500052709 | 15m,190mm | 500052709-0012
282307-1401004-9999 | 包1 | QH100 | 国网青海省电力公司 | 国网青海省电力公司海南供电公司 |  | 无电压等级 | 复合材料杆,AC10kV,单杆,单回 | 复合材料杆-电压等级:AC10kV,杆型:单杆,回路数:单回 | 根 | 20 | 2024-03-31 | 2024-03-31 | 青海省海南藏族自治州共和县 | 材料站现场车板交货 |  | G00H-500052709-00004 | 044004077100070 | 400213321800060 | 500052709 | 12m,190mm | 500052709-0013
282307-1401004-9999 | 包1 | QH100 | 国网青海省电力公司 | 国网青海省电力公司海东供电公司 |  | 无电压等级 | 复合材料杆,AC10kV,单杆,单回 | 复合材料杆-电压等级:AC10kV,杆型:单杆,回路数:单回 | 根 | 279 | 2024-03-31 | 2024-03-31 | 青海省海东市平安区 | 买方指定仓库车板交货 |  | G00H-500052709-00003 | 044004024300060 | 400213330300050 | 500052709 | 15m,190mm | 500052709-0012
282307-1401004-9999 | 包1 | QH100 | 国网青海省电力公司 | 国网青海省电力公司西宁供电公司 |  | 无电压等级 | 复合材料杆,AC10kV,单杆,单回 | 复合材料杆-电压等级:AC10kV,杆型:单杆,回路数:单回 | 根 | 3 | 2024-03-31 | 2024-03-31 | 青海省西宁市城北区 | 材料站现场车板交货 |  | G00H-500052709-00003 | 044004051500040 | 400213299100040 | 500052709 | 15m,190mm | 500052709-0012

## 10-交流三相隔离开关
分标编号 | 包名称 | 分包编号 | 项目单位 | 需求单位 | 项目名称 | 工程电压等级 | 物资名称 | 物资描述 | 单位 | 数量 | 首批交货日期 | 最后一批交货日期 | 交货地点 | 交货方式 | 备注 | 技术规范编码 | 网省采购申请号 | 总部采购申请号 | 物料编码 | 扩展描述 | 扩展编码
282307-1010001-9999 | 包1 | 100 | 国网青海省电力公司 | 国网青海省电力公司海南供电公司 |  | 无电压等级 | 10kV三相隔离开关,630A,20kA,手动双柱立开式,不接地 | 交流三相隔离开关-电压等级:AC10kV,额定电流:630A,额定短时耐受电流:20kA,结构型式:双柱立开式,接地开关数:不接地,操作型式:手动 | 组 | 132 | 2024-03-31 | 2024-03-31 | 青海省海南藏族自治州共和县 | 材料站现场车板交货 |  | 9995-500002150-00001 | 044004077400010 | 400213322100010 | 500002150 | 高强瓷绝缘子 | 500002150-0004
282307-1010001-9999 | 包1 | 100 | 国网青海省电力公司 | 国网青海省电力公司西宁供电公司 |  | 无电压等级 | 10kV三相隔离开关,630A,20kA,手动双柱立开式,不接地 | 交流三相隔离开关-电压等级:AC10kV,额定电流:630A,额定短时耐受电流:20kA,结构型式:双柱立开式,接地开关数:不接地,操作型式:手动 | 组 | 518 | 2024-03-31 | 2024-03-31 | 青海省西宁市城北区 | 材料站现场车板交货 |  | 9995-500002150-00002 | 044004062200050 | 400213308200050 | 500002150 | 复合材料绝缘子 | 500002150-0005
282307-1010001-9999 | 包1 | 100 | 国网青海省电力公司 | 国网青海省电力公司果洛供电公司 |  | 无电压等级 | 10kV三相隔离开关,630A,20kA,手动双柱立开式,不接地 | 交流三相隔离开关-电压等级:AC10kV,额定电流:630A,额定短时耐受电流:20kA,结构型式:双柱立开式,接地开关数:不接地,操作型式:手动 | 组 | 115 | 2024-03-31 | 2024-03-31 | 青海省果洛藏族自治州玛沁县 | 材料站现场车板交货 |  | 9995-500002150-00002 | 044004023200010 | 400213279000010 | 500002150 | 复合材料绝缘子 | 500002150-0005
282307-1010001-9999 | 包1 | 100 | 国网青海省电力公司 | 国网青海省电力公司黄化供电公司 |  | 无电压等级 | 10kV三相隔离开关,630A,20kA,手动双柱立开式,不接地 | 交流三相隔离开关-电压等级:AC10kV,额定电流:630A,额定短时耐受电流:20kA,结构型式:双柱立开式,接地开关数:不接地,操作型式:手动 | 组 | 48 | 2024-03-31 | 2024-03-31 | 青海省黄南藏族自治州泽库县 | 材料站现场车板交货 |  | 9995-500002150-00002 | 044004060700010 | 400213307000010 | 500002150 | 复合材料绝缘子 | 500002150-0005
282307-1010001-9999 | 包1 | 100 | 国网青海省电力公司 | 国网青海省电力公司海南供电公司 |  | 无电压等级 | 10kV三相隔离开关,630A,20kA,手动双柱立开式,不接地 | 交流三相隔离开关-电压等级:AC10kV,额定电流:630A,额定短时耐受电流:20kA,结构型式:双柱立开式,接地开关数:不接地,操作型式:手动 | 组 | 56 | 2024-03-31 | 2024-03-31 | 青海省海南藏族自治州共和县 | 材料站现场车板交货 |  | 9995-500002150-00002 | 044004077400020 | 400213322100020 | 500002150 | 复合材料绝缘子 | 500002150-0005
282307-1010001-9999 | 包1 | 100 | 国网青海省电力公司 | 国网青海省电力公司果洛供电公司 |  | 无电压等级 | 10kV三相隔离开关,630A,20kA,手动双柱立开式,不接地 | 交流三相隔离开关-电压等级:AC10kV,额定电流:630A,额定短时耐受电流:20kA,结构型式:双柱立开式,接地开关数:不接地,操作型式:手动 | 组 | 3 | 2024-03-31 | 2024-03-31 | 青海省果洛藏族自治州玛沁县 | 材料站现场车板交货 |  | 9995-500002150-00001 | 044004023500010 | 400213279300010 | 500002150 | 高强瓷绝缘子 | 500002150-0004
282307-1010001-9999 | 包1 | 100 | 国网青海省电力公司 | 国网青海省电力公司玉树供电公司 |  | 无电压等级 | 10kV三相隔离开关,630A,20kA,手动双柱立开式,不接地 | 交流三相隔离开关-电压等级:AC10kV,额定电流:630A,额定短时耐受电流:20kA,结构型式:双柱立开式,接地开关数:不接地,操作型式:手动 | 组 | 100 | 2024-03-31 | 2024-03-31 | 青海省玉树藏族自治州玉树市 | 材料站现场车板交货 |  | 9995-500002150-00001 | 044004020600010 | 400213276000010 | 500002150 | 高强瓷绝缘子 | 500002150-0004
282307-1010001-9999 | 包1 | 100 | 国网青海省电力公司 | 国网青海省电力公司西宁供电公司 |  | 无电压等级 | 10kV三相隔离开关,630A,20kA,手动双柱立开式,不接地 | 交流三相隔离开关-电压等级:AC10kV,额定电流:630A,额定短时耐受电流:20kA,结构型式:双柱立开式,接地开关数:不接地,操作型式:手动 | 组 | 415 | 2024-03-31 | 2024-03-31 | 青海省西宁市城北区 | 材料站现场车板交货 |  | 9995-500002150-00001 | 044004062300100 | 400213308400100 | 500002150 | 高强瓷绝缘子 | 500002150-0004
282307-1010001-9999 | 包1 | 100 | 国网青海省电力公司 | 国网青海省电力公司玉树供电公司 |  | 无电压等级 | 10kV三相隔离开关,630A,20kA,手动双柱立开式,不接地 | 交流三相隔离开关-电压等级:AC10kV,额定电流:630A,额定短时耐受电流:20kA,结构型式:双柱立开式,接地开关数:不接地,操作型式:手动 | 组 | 11 | 2024-03-31 | 2024-03-31 | 青海省玉树藏族自治州玉树市 | 材料站现场车板交货 |  | 9995-500002150-00002 | 044004021400010 | 400213276800010 | 500002150 | 复合材料绝缘子 | 500002150-0005
282307-1010001-9999 | 包2 | 200 | 国网青海省电力公司 | 国网青海省电力公司海西供电公司 |  | 无电压等级 | 10kV三相隔离开关,630A,20kA,手动双柱立开式,不接地 | 交流三相隔离开关-电压等级:AC10kV,额定电流:630A,额定短时耐受电流:20kA,结构型式:双柱立开式,接地开关数:不接地,操作型式:手动 | 组 | 104 | 2024-03-31 | 2024-03-31 | 青海省海西蒙古族藏族自治州格尔木市 | 材料站现场车板交货 |  | 9995-500002150-00002 | 044004051100010 | 400213298700010 | 500002150 | 复合材料绝缘子 | 500002150-0005
282307-1010001-9999 | 包2 | 200 | 国网青海省电力公司 | 国网青海省电力公司海西供电公司 |  | 无电压等级 | 10kV三相隔离开关,630A,20kA,手动双柱立开式,不接地 | 交流三相隔离开关-电压等级:AC10kV,额定电流:630A,额定短时耐受电流:20kA,结构型式:双柱立开式,接地开关数:不接地,操作型式:手动 | 组 | 259 | 2024-03-31 | 2024-03-31 | 青海省海西蒙古族藏族自治州格尔木市 | 材料站现场车板交货 |  | 9995-500002150-00001 | 044004050800010 | 400213298400010 | 500002150 | 高强瓷绝缘子 | 500002150-0004
282307-1010001-9999 | 包2 | 200 | 国网青海省电力公司 | 国网青海省电力公司海北供电公司 |  | 无电压等级 | 10kV三相隔离开关,630A,20kA,手动双柱立开式,不接地 | 交流三相隔离开关-电压等级:AC10kV,额定电流:630A,额定短时耐受电流:20kA,结构型式:双柱立开式,接地开关数:不接地,操作型式:手动 | 组 | 71 | 2024-03-31 | 2024-03-31 | 青海省海北藏族自治州海晏县 | 材料站现场车板交货 |  | 9995-500002150-00002 | 044004074700010 | 400213320500010 | 500002150 | 复合材料绝缘子 | 500002150-0005
282307-1010001-9999 | 包2 | 200 | 国网青海省电力公司 | 国网青海省电力公司海北供电公司 |  | 无电压等级 | 10kV三相隔离开关,630A,20kA,手动双柱立开式,不接地 | 交流三相隔离开关-电压等级:AC10kV,额定电流:630A,额定短时耐受电流:20kA,结构型式:双柱立开式,接地开关数:不接地,操作型式:手动 | 组 | 6 | 2024-03-31 | 2024-03-31 | 青海省海北藏族自治州海晏县 | 材料站现场车板交货 |  | 9995-500002150-00001 | 044004078900010 | 400213323700010 | 500002150 | 高强瓷绝缘子 | 500002150-0004
282307-1010001-9999 | 包2 | 200 | 国网青海省电力公司 | 国网青海省电力公司海北供电公司 |  | 无电压等级 | 10kV三相隔离开关,630A,20kA,手动双柱立开式,不接地 | 交流三相隔离开关-电压等级:AC10kV,额定电流:630A,额定短时耐受电流:20kA,结构型式:双柱立开式,接地开关数:不接地,操作型式:手动 | 组 | 800 | 2024-03-31 | 2024-03-31 | 青海省海北藏族自治州海晏县 | 材料站现场车板交货 |  | 9995-500002150-00001 | 044004078500010 | 400213323300010 | 500002150 | 高强瓷绝缘子 | 500002150-0004
282307-1010001-9999 | 包2 | 200 | 国网青海省电力公司 | 国网青海省电力公司海东供电公司 |  | 无电压等级 | 10kV三相隔离开关,630A,20kA,手动双柱立开式,不接地 | 交流三相隔离开关-电压等级:AC10kV,额定电流:630A,额定短时耐受电流:20kA,结构型式:双柱立开式,接地开关数:不接地,操作型式:手动 | 组 | 2 | 2024-03-31 | 2024-03-31 | 青海省海东市平安区 | 材料站现场车板交货 |  | 9995-500002150-00001 | 044004026000040 | 400213332100040 | 500002150 | 高强瓷绝缘子 | 500002150-0004
282307-1010001-9999 | 包2 | 200 | 国网青海省电力公司 | 国网青海省电力公司海东供电公司 |  | 无电压等级 | 10kV三相隔离开关,630A,20kA,手动双柱立开式,不接地 | 交流三相隔离开关-电压等级:AC10kV,额定电流:630A,额定短时耐受电流:20kA,结构型式:双柱立开式,接地开关数:不接地,操作型式:手动 | 组 | 44 | 2024-03-31 | 2024-03-31 | 青海省海东市平安区 | 买方指定仓库车板交货 |  | 9995-500002150-00002 | 044004025300100 | 400213331300100 | 500002150 | 复合材料绝缘子 | 500002150-0005

## 36-交流棒形悬式复合绝缘子
分标编号 | 包名称 | 分包编号 | 项目单位 | 需求单位 | 项目名称 | 工程电压等级 | 物资名称 | 物资描述 | 单位 | 数量 | 首批交货日期 | 最后一批交货日期 | 交货地点 | 交货方式 | 备注 | 技术规范编码 | 网省采购申请号 | 总部采购申请号 | 物料编码 | 扩展描述 | 扩展编码
282307-1405033-9999 | 包1 | QH100 | 国网青海省电力公司 | 国网青海省电力公司果洛供电公司 |  | 无电压等级 | 交流棒形悬式复合绝缘子,FXBW-10/70-G,367,430 | 交流棒形悬式复合绝缘子-型号:FXBW-10/70-G,公称结构高度mm:367,公称爬电距离mm:430 | 支 | 6000 | 2024-03-31 | 2024-03-31 | 青海省果洛藏族自治州玛沁县 | 材料站现场车板交货 |  | 9999-500124396-00001 | 044004083100010 | 400213327400010 | 500124396 | 伞形结构为大小伞 | 500124396-0001
282307-1405033-9999 | 包1 | QH100 | 国网青海省电力公司 | 国网青海省电力公司海东供电公司 |  | 无电压等级 | 交流棒形悬式复合绝缘子,FXBW-10/70-G,367,430 | 交流棒形悬式复合绝缘子-型号:FXBW-10/70-G,公称结构高度mm:367,公称爬电距离mm:430 | 支 | 3500 | 2024-03-31 | 2024-03-31 | 青海省海东市平安区 | 买方指定仓库车板交货 |  | 9999-500124396-00001 | 044004082400010 | 400213335600010 | 500124396 | 伞形结构为大小伞 | 500124396-0001
282307-1405033-9999 | 包1 | QH100 | 国网青海省电力公司 | 国网青海省电力公司海西供电公司 |  | 无电压等级 | 交流棒形悬式复合绝缘子,FXBW-10/70-G,367,430 | 交流棒形悬式复合绝缘子-型号:FXBW-10/70-G,公称结构高度mm:367,公称爬电距离mm:430 | 支 | 2511 | 2024-03-31 | 2024-03-31 | 青海省海西蒙古族藏族自治州格尔木市 | 材料站现场车板交货 |  | 9999-500124396-00001 | 044004081600010 | 400213326200010 | 500124396 | 伞形结构为大小伞 | 500124396-0001
282307-1405033-9999 | 包1 | QH100 | 国网青海省电力公司 | 国网青海省电力公司海南供电公司 |  | 无电压等级 | 交流棒形悬式复合绝缘子,FXBW-10/70-G,367,430 | 交流棒形悬式复合绝缘子-型号:FXBW-10/70-G,公称结构高度mm:367,公称爬电距离mm:430 | 支 | 4500 | 2024-03-31 | 2024-03-31 | 青海省海南藏族自治州共和县 | 材料站现场车板交货 |  | 9999-500124396-00001 | 044004085900020 | 400213329800020 | 500124396 | 伞形结构为大小伞 | 500124396-0001
282307-1405033-9999 | 包1 | QH100 | 国网青海省电力公司 | 国网青海省电力公司海北供电公司 |  | 无电压等级 | 交流棒形悬式复合绝缘子,FXBW-10/70-G,367,430 | 交流棒形悬式复合绝缘子-型号:FXBW-10/70-G,公称结构高度mm:367,公称爬电距离mm:430 | 支 | 1958 | 2024-03-31 | 2024-03-31 | 青海省海北藏族自治州海晏县 | 材料站现场车板交货 |  | 9999-500124396-00001 | 044004080800010 | 400213325500010 | 500124396 | 伞形结构为大小伞 | 500124396-0001
282307-1405033-9999 | 包1 | QH100 | 国网青海省电力公司 | 国网青海省电力公司西宁供电公司 |  | 无电压等级 | 交流棒形悬式复合绝缘子,FXBW-10/70-G,367,430 | 交流棒形悬式复合绝缘子-型号:FXBW-10/70-G,公称结构高度mm:367,公称爬电距离mm:430 | 支 | 816 | 2024-03-31 | 2024-03-31 | 青海省西宁市城北区 | 材料站现场车板交货 |  | 9999-500124396-00001 | 044004080600010 | 400213325300010 | 500124396 | 伞形结构为大小伞 | 500124396-0001
282307-1405033-9999 | 包1 | QH100 | 国网青海省电力公司 | 国网青海省电力公司玉树供电公司 |  | 无电压等级 | 交流棒形悬式复合绝缘子,FXBW-10/70-G,367,430 | 交流棒形悬式复合绝缘子-型号:FXBW-10/70-G,公称结构高度mm:367,公称爬电距离mm:430 | 支 | 3258 | 2024-03-31 | 2024-03-31 | 青海省玉树藏族自治州玉树市 | 材料站现场车板交货 |  | 9999-500124396-00001 | 044004083000010 | 400213327300010 | 500124396 | 伞形结构为大小伞 | 500124396-0001

## 12-电能计量箱
分标编号 | 包名称 | 分包编号 | 项目单位 | 需求单位 | 项目名称 | 工程电压等级 | 物资名称 | 物资描述 | 单位 | 数量 | 首批交货日期 | 最后一批交货日期 | 交货地点 | 交货方式 | 备注 | 技术规范编码 | 网省采购申请号 | 总部采购申请号 | 物料编码 | 扩展描述 | 扩展编码
282307-1106018-9999 | 包1 | QH100 | 国网青海省电力公司 | 国网青海省电力公司海西供电公司 |  | 无电压等级 | 电能计量箱,单相,10,SMC,80A,嵌入式 | 电能计量箱-相数:单相,表位:10,材质:SMC,额定电流:80A,安装方式:嵌入式 | 只 | 5 | 2024-03-31 | 2024-03-31 | 青海省海西蒙古族藏族自治州格尔木市 | 材料站现场车板交货 |  | G00H-500135864-00003 | 044004045200010 | 400213293300010 | 500135878 | 箱组式,间隙式,直接接入 | 500135878-0003
282307-1106018-9999 | 包1 | QH100 | 国网青海省电力公司 | 国网青海省电力公司海西供电公司 |  | 无电压等级 | 电能计量箱,单相,4,SMC,60A,悬挂式 | 电能计量箱-相数:单相,表位:4,材质:SMC,额定电流:60A,安装方式:悬挂式 | 只 | 723 | 2024-03-31 | 2024-03-31 | 青海省海西蒙古族藏族自治州格尔木市 | 材料站现场车板交货 |  | G00H-500135864-00003 | 044004037900010 | 400213286900010 | 500136097 | 箱组式,间隙式,直接接入 | 500136097-0019
282307-1106018-9999 | 包1 | QH100 | 国网青海省电力公司 | 国网青海省电力公司海北供电公司 |  | 无电压等级 | 电能计量箱,单相,6,SMC,60A,悬挂式 | 电能计量箱-相数:单相,表位:6,材质:SMC,额定电流:60A,安装方式:悬挂式 | 只 | 39 | 2024-03-31 | 2024-03-31 | 青海省海北藏族自治州海晏县 | 材料站现场车板交货 |  | G00H-500135864-00003 | 044004072800010 | 400213318600010 | 500136003 | 箱组式,间隙式,直接接入 | 500136003-0017
282307-1106018-9999 | 包1 | QH100 | 国网青海省电力公司 | 国网青海省电力公司海西供电公司 |  | 无电压等级 | 电能计量箱,单相,12,SMC,80A,嵌入式 | 电能计量箱-相数:单相,表位:12,材质:SMC,额定电流:80A,安装方式:嵌入式 | 只 | 35 | 2024-03-31 | 2024-03-31 | 青海省海西蒙古族藏族自治州格尔木市 | 材料站现场车板交货 |  | G00H-500135864-00003 | 044004039200010 | 400213288000010 | 500136133 | 箱组式,间隙式,直接接入 | 500136133-0003
282307-1106018-9999 | 包1 | QH100 | 国网青海省电力公司 | 国网青海省电力公司海西供电公司 |  | 无电压等级 | 电能计量箱,单相,6,SMC,60A,悬挂式 | 电能计量箱-相数:单相,表位:6,材质:SMC,额定电流:60A,安装方式:悬挂式 | 只 | 924 | 2024-03-31 | 2024-03-31 | 青海省海西蒙古族藏族自治州格尔木市 | 材料站现场车板交货 |  | G00H-500135864-00003 | 044004036600010 | 400213285700010 | 500136003 | 箱组式,间隙式,直接接入 | 500136003-0017
282307-1106018-9999 | 包1 | QH100 | 国网青海省电力公司 | 国网青海省电力公司海北供电公司 |  | 无电压等级 | 电能计量箱,三相,2,SMC,250A,悬挂式 | 电能计量箱-相数:三相,表位:2,材质:SMC,额定电流:250A,安装方式:悬挂式 | 只 | 57 | 2024-03-31 | 2024-03-31 | 青海省海北藏族自治州海晏县 | 材料站现场车板交货 |  | G00H-500135889-00003 | 044004074200010 | 400213319900010 | 500136067 | 箱组式,间隙式,直接接入 | 500136067-0012
282307-1106018-9999 | 包1 | QH100 | 国网青海省电力公司 | 国网青海省电力公司海西供电公司 |  | 无电压等级 | 电能计量箱,三相,6,SMC,100A,悬挂式 | 电能计量箱-相数:三相,表位:6,材质:SMC,额定电流:100A,安装方式:悬挂式 | 只 | 2 | 2024-03-31 | 2024-03-31 | 青海省海西蒙古族藏族自治州格尔木市 | 材料站现场车板交货 |  | G00H-500135889-00003 | 044004041900010 | 400213290500010 | 500136146 | 箱组式,间隙式,直接接入 | 500136146-0003
282307-1106018-9999 | 包1 | QH100 | 国网青海省电力公司 | 国网青海省电力公司海北供电公司 |  | 无电压等级 | 电能计量箱,单相,4,SMC,60A,悬挂式 | 电能计量箱-相数:单相,表位:4,材质:SMC,额定电流:60A,安装方式:悬挂式 | 只 | 328 | 2024-03-31 | 2024-03-31 | 青海省海北藏族自治州海晏县 | 材料站现场车板交货 |  | G00H-500135864-00003 | 044004075600010 | 400213335500010 | 500136097 | 箱组式,间隙式,直接接入 | 500136097-0019
282307-1106018-9999 | 包1 | QH100 | 国网青海省电力公司 | 国网青海省电力公司海北供电公司 |  | 无电压等级 | 电能计量箱,三相,2,SMC,250A,悬挂式 | 电能计量箱-相数:三相,表位:2,材质:SMC,额定电流:250A,安装方式:悬挂式 | 只 | 410 | 2024-03-31 | 2024-03-31 | 青海省海北藏族自治州海晏县 | 材料站现场车板交货 |  | G00H-500135889-00003 | 044004069100010 | 400213315300010 | 500136067 | 箱组式,间隙式,直接接入 | 500136067-0012
282307-1106018-9999 | 包1 | QH100 | 国网青海省电力公司 | 国网青海省电力公司海北供电公司 |  | 无电压等级 | 电能计量箱,单相,4,SMC,60A,悬挂式 | 电能计量箱-相数:单相,表位:4,材质:SMC,额定电流:60A,安装方式:悬挂式 | 只 | 275 | 2024-03-31 | 2024-03-31 | 青海省海北藏族自治州海晏县 | 材料站现场车板交货 |  | G00H-500135864-00003 | 044004067600010 | 400213313700010 | 500136097 | 箱组式,间隙式,直接接入 | 500136097-0019
282307-1106018-9999 | 包1 | QH100 | 国网青海省电力公司 | 国网青海省电力公司海西供电公司 |  | 无电压等级 | 电能计量箱,三相,2,SMC,250A,悬挂式 | 电能计量箱-相数:三相,表位:2,材质:SMC,额定电流:250A,安装方式:悬挂式 | 只 | 392 | 2024-03-31 | 2024-03-31 | 青海省海西蒙古族藏族自治州格尔木市 | 材料站现场车板交货 |  | G00H-500135889-00003 | 044004034500010 | 400213283800010 | 500136067 | 箱组式,间隙式,直接接入 | 500136067-0012
282307-1106018-9999 | 包1 | QH100 | 国网青海省电力公司 | 国网青海省电力公司海西供电公司 |  | 无电压等级 | 电能计量箱,单相,12,SMC,80A,悬挂式 | 电能计量箱-相数:单相,表位:12,材质:SMC,额定电流:80A,安装方式:悬挂式 | 只 | 22 | 2024-03-31 | 2024-03-31 | 青海省海西蒙古族藏族自治州格尔木市 | 材料站现场车板交货 |  | G00H-500135864-00003 | 044004043500010 | 400213291700010 | 500135864 | 箱组式,间隙式,直接接入 | 500135864-0003
282307-1106018-9999 | 包1 | QH100 | 国网青海省电力公司 | 国网青海省电力公司海西供电公司 |  | 无电压等级 | 电能计量箱,三相,4,SMC,100A,悬挂式 | 电能计量箱-相数:三相,表位:4,材质:SMC,额定电流:100A,安装方式:悬挂式 | 只 | 220 | 2024-03-31 | 2024-03-31 | 青海省海西蒙古族藏族自治州格尔木市 | 材料站现场车板交货 |  | G00H-500135889-00003 | 044004050700010 | 400213298300010 | 500135889 | 箱组式,间隙式,直接接入 | 500135889-0005
282307-1106018-9999 | 包1 | QH100 | 国网青海省电力公司 | 国网青海省电力公司海北供电公司 |  | 无电压等级 | 电能计量箱,三相,4,SMC,100A,悬挂式 | 电能计量箱-相数:三相,表位:4,材质:SMC,额定电流:100A,安装方式:悬挂式 | 只 | 18 | 2024-03-31 | 2024-03-31 | 青海省海北藏族自治州海晏县 | 材料站现场车板交货 |  | G00H-500135889-00003 | 044004067800050 | 400213313900050 | 500135889 | 箱组式,间隙式,直接接入 | 500135889-0005
282307-1106018-9999 | 包1 | QH100 | 国网青海省电力公司 | 国网青海省电力公司海西供电公司 |  | 无电压等级 | 电能计量箱,三相,6,不锈钢,100A,落地式 | 电能计量箱-相数:三相,表位:6,材质:不锈钢,额定电流:100A,安装方式:落地式 | 只 | 38 | 2024-03-31 | 2024-03-31 | 青海省海西蒙古族藏族自治州格尔木市 | 材料站现场车板交货 |  | G00H-500135998-00003 | 044004035400010 | 400213284500010 | 500135998 | 整体式,间隙式,直接接入 | 500135998-0007
282307-1106018-9999 | 包1 | QH100 | 国网青海省电力公司 | 国网青海省电力公司海西供电公司 |  | 无电压等级 | 电能计量箱,单相,12,不锈钢,80A,落地式 | 电能计量箱-相数:单相,表位:12,材质:不锈钢,额定电流:80A,安装方式:落地式 | 只 | 23 | 2024-03-31 | 2024-03-31 | 青海省海西蒙古族藏族自治州格尔木市 | 材料站现场车板交货 |  | G00H-500136063-00003 | 044004039300010 | 400213288100010 | 500136063 | 整体式,间隙式,直接接入 | 500136063-0004
282307-1106018-9999 | 包2 | QH200 | 国网青海省电力公司 | 国网青海省电力公司西宁供电公司 |  | 无电压等级 | 电能计量箱,三相,4,SMC,100A,悬挂式 | 电能计量箱-相数:三相,表位:4,材质:SMC,额定电流:100A,安装方式:悬挂式 | 只 | 73 | 2024-03-31 | 2024-03-31 | 青海省西宁市城北区 | 材料站现场车板交货 |  | G00H-500135889-00003 | 044004051700010 | 400213299400010 | 500135889 | 箱组式,间隙式,直接接入 | 500135889-0005
282307-1106018-9999 | 包2 | QH200 | 国网青海省电力公司 | 国网青海省电力公司西宁供电公司 |  | 无电压等级 | 电能计量箱,三相,2,SMC,250A,悬挂式 | 电能计量箱-相数:三相,表位:2,材质:SMC,额定电流:250A,安装方式:悬挂式 | 只 | 100 | 2024-03-31 | 2024-03-31 | 青海省西宁市城中区 | 材料站现场车板交货 |  | G00H-500135889-00003 | 044004085600030 | 400213329600030 | 500136067 | 箱组式,间隙式,直接接入 | 500136067-0012
282307-1106018-9999 | 包2 | QH200 | 国网青海省电力公司 | 国网青海省电力公司西宁供电公司 |  | 无电压等级 | 电能计量箱,三相,1,SMC,80A,悬挂式 | 电能计量箱-相数:三相,表位:1,材质:SMC,额定电流:80A,安装方式:悬挂式 | 只 | 800 | 2024-03-31 | 2024-03-31 | 青海省西宁市城北区 | 材料站现场车板交货 |  | G00H-500135889-00003 | 044004082600010 | 400213327000010 | 500135912 | 箱组式,间隙式,直接接入
282307-1106018-9999 | 包2 | QH200 | 国网青海省电力公司 | 国网青海省电力公司西宁供电公司 |  | 无电压等级 | 电能计量箱,三相,2,SMC,250A,悬挂式 | 电能计量箱-相数:三相,表位:2,材质:SMC,额定电流:250A,安装方式:悬挂式 | 只 | 1000 | 2024-03-31 | 2024-03-31 | 青海省西宁市城北区 | 材料站现场车板交货 |  | G00H-500135889-00003 | 044004054100080 | 400213301800060 | 500136067 | 箱组式,间隙式,直接接入 | 500136067-0012
282307-1106018-9999 | 包2 | QH200 | 国网青海省电力公司 | 国网青海省电力公司西宁供电公司 |  | 无电压等级 | 电能计量箱,三相,4,SMC,100A,悬挂式 | 电能计量箱-相数:三相,表位:4,材质:SMC,额定电流:100A,安装方式:悬挂式 | 只 | 10 | 2024-03-31 | 2024-03-31 | 青海省西宁市城北区 | 材料站现场车板交货 |  | G00H-500135889-00003 | 044004082800030 | 400213327100030 | 500135889 | 箱组式,间隙式,直接接入 | 500135889-0005
282307-1106018-9999 | 包2 | QH200 | 国网青海省电力公司 | 国网青海省电力公司西宁供电公司 |  | 无电压等级 | 电能计量箱,三相,6,SMC,100A,悬挂式 | 电能计量箱-相数:三相,表位:6,材质:SMC,额定电流:100A,安装方式:悬挂式 | 只 | 18 | 2024-03-31 | 2024-03-31 | 青海省西宁市城北区 | 材料站现场车板交货 |  | G00H-500135889-00003 | 044004082800010 | 400213327100010 | 500136146 | 箱组式,间隙式,直接接入 | 500136146-0003
282307-1106018-9999 | 包2 | QH200 | 国网青海省电力公司 | 国网青海省电力公司西宁供电公司 |  | 无电压等级 | 电能计量箱,三相,6,SMC,100A,悬挂式 | 电能计量箱-相数:三相,表位:6,材质:SMC,额定电流:100A,安装方式:悬挂式 | 只 | 262 | 2024-03-31 | 2024-03-31 | 青海省西宁市城北区 | 材料站现场车板交货 |  | G00H-500135889-00003 | 044004052500010 | 400213300300010 | 500136146 | 箱组式,间隙式,直接接入 | 500136146-0003
282307-1106018-9999 | 包3 | QH300 | 国网青海省电力公司 | 国网青海省电力公司黄化供电公司 |  | 无电压等级 | 电能计量箱,单相,6,SMC,60A,悬挂式 | 电能计量箱-相数:单相,表位:6,材质:SMC,额定电流:60A,安装方式:悬挂式 | 只 | 55 | 2024-03-31 | 2024-03-31 | 青海省黄南藏族自治州泽库县 | 材料站现场车板交货 |  | G00H-500135864-00003 | 044004054300010 | 400213301900010 | 500136003 | 箱组式,间隙式,直接接入 | 500136003-0017
282307-1106018-9999 | 包3 | QH300 | 国网青海省电力公司 | 国网青海省电力公司玉树供电公司 |  | 无电压等级 | 电能计量箱,单相,6,SMC,60A,悬挂式 | 电能计量箱-相数:单相,表位:6,材质:SMC,额定电流:60A,安装方式:悬挂式 | 只 | 348 | 2024-03-31 | 2024-03-31 | 青海省玉树藏族自治州玉树市 | 材料站现场车板交货 |  | G00H-500135864-00003 | 044004017800010 | 400213273300010 | 500136003 | 箱组式,间隙式,直接接入 | 500136003-0017
282307-1106018-9999 | 包3 | QH300 | 国网青海省电力公司 | 国网青海省电力公司黄化供电公司 |  | 无电压等级 | 电能计量箱,单相,12,SMC,80A,悬挂式 | 电能计量箱-相数:单相,表位:12,材质:SMC,额定电流:80A,安装方式:悬挂式 | 只 | 30 | 2024-03-31 | 2024-03-31 | 青海省黄南藏族自治州泽库县 | 材料站现场车板交货 |  | G00H-500135864-00003 | 044004056100010 | 400213303200010 | 500135864 | 箱组式,间隙式,直接接入 | 500135864-0003
282307-1106018-9999 | 包3 | QH300 | 国网青海省电力公司 | 国网青海省电力公司黄化供电公司 |  | 无电压等级 | 电能计量箱,三相,4,SMC,100A,悬挂式 | 电能计量箱-相数:三相,表位:4,材质:SMC,额定电流:100A,安装方式:悬挂式 | 只 | 50 | 2024-03-31 | 2024-03-31 | 青海省黄南藏族自治州泽库县 | 材料站现场车板交货 |  | G00H-500135889-00003 | 044004053600010 | 400213301300010 | 500135889 | 箱组式,间隙式,直接接入 | 500135889-0005
282307-1106018-9999 | 包3 | QH300 | 国网青海省电力公司 | 国网青海省电力公司黄化供电公司 |  | 无电压等级 | 电能计量箱,单相,4,SMC,60A,悬挂式 | 电能计量箱-相数:单相,表位:4,材质:SMC,额定电流:60A,安装方式:悬挂式 | 只 | 1300 | 2024-03-31 | 2024-03-31 | 青海省黄南藏族自治州泽库县 | 材料站现场车板交货 |  | G00H-500135864-00003 | 044004055700010 | 400213302900010 | 500136097 | 箱组式,间隙式,直接接入 | 500136097-0019
282307-1106018-9999 | 包3 | QH300 | 国网青海省电力公司 | 国网青海省电力公司玉树供电公司 |  | 无电压等级 | 电能计量箱,三相,2,SMC,250A,悬挂式 | 电能计量箱-相数:三相,表位:2,材质:SMC,额定电流:250A,安装方式:悬挂式 | 只 | 1060 | 2024-03-31 | 2024-03-31 | 青海省玉树藏族自治州玉树市 | 材料站现场车板交货 |  | G00H-500135889-00003 | 044004020200030 | 400213275600030 | 500136067 | 箱组式,间隙式,直接接入 | 500136067-0012
282307-1106018-9999 | 包3 | QH300 | 国网青海省电力公司 | 国网青海省电力公司玉树供电公司 |  | 无电压等级 | 电能计量箱,单相,4,SMC,60A,悬挂式 | 电能计量箱-相数:单相,表位:4,材质:SMC,额定电流:60A,安装方式:悬挂式 | 只 | 500 | 2024-03-31 | 2024-03-31 | 青海省玉树藏族自治州玉树市 | 材料站现场车板交货 |  | G00H-500135864-00003 | 044004016500030 | 400213272000030 | 500136097 | 箱组式,间隙式,直接接入 | 500136097-0019
282307-1106018-9999 | 包3 | QH300 | 国网青海省电力公司 | 国网青海省电力公司黄化供电公司 |  | 无电压等级 | 电能计量箱,三相,2,SMC,250A,悬挂式 | 电能计量箱-相数:三相,表位:2,材质:SMC,额定电流:250A,安装方式:悬挂式 | 只 | 180 | 2024-03-31 | 2024-03-31 | 青海省黄南藏族自治州泽库县 | 材料站现场车板交货 |  | G00H-500135889-00003 | 044004060300010 | 400213306700010 | 500136067 | 箱组式,间隙式,直接接入 | 500136067-0012
282307-1106018-9999 | 包3 | QH300 | 国网青海省电力公司 | 国网青海省电力公司玉树供电公司 |  | 无电压等级 | 电能计量箱,三相,4,SMC,100A,悬挂式 | 电能计量箱-相数:三相,表位:4,材质:SMC,额定电流:100A,安装方式:悬挂式 | 只 | 15 | 2024-03-31 | 2024-03-31 | 青海省玉树藏族自治州玉树市 | 材料站现场车板交货 |  | G00H-500135889-00003 | 044004017600010 | 400213273100010 | 500135889 | 箱组式,间隙式,直接接入 | 500135889-0005
282307-1106018-9999 | 包4 | QH400 | 国网青海省电力公司 | 国网青海省电力公司西宁供电公司 |  | 无电压等级 | 电能计量箱,单相,12,SMC,80A,悬挂式 | 电能计量箱-相数:单相,表位:12,材质:SMC,额定电流:80A,安装方式:悬挂式 | 只 | 754 | 2024-03-31 | 2024-03-31 | 青海省西宁市城北区 | 材料站现场车板交货 |  | G00H-500135864-00003 | 044004051600090 | 400213299300070 | 500135864 | 箱组式,间隙式,直接接入 | 500135864-0003
282307-1106018-9999 | 包4 | QH400 | 国网青海省电力公司 | 国网青海省电力公司西宁供电公司 |  | 无电压等级 | 电能计量箱,单相,10,SMC,80A,嵌入式 | 电能计量箱-相数:单相,表位:10,材质:SMC,额定电流:80A,安装方式:嵌入式 | 只 | 38 | 2024-03-31 | 2024-03-31 | 青海省西宁市城北区 | 材料站现场车板交货 |  | G00H-500135864-00003 | 044004051400030 | 400213299000030 | 500135878 | 箱组式,间隙式,直接接入 | 500135878-0003
282307-1106018-9999 | 包4 | QH400 | 国网青海省电力公司 | 国网青海省电力公司西宁供电公司 |  | 无电压等级 | 电能计量箱,单相,6,SMC,60A,悬挂式 | 电能计量箱-相数:单相,表位:6,材质:SMC,额定电流:60A,安装方式:悬挂式 | 只 | 42 | 2024-03-31 | 2024-03-31 | 青海省西宁市城北区 | 材料站现场车板交货 |  | G00H-500135864-00003 | 044004051500050 | 400213299100050 | 500136003 | 箱组式,间隙式,直接接入 | 500136003-0017
282307-1106018-9999 | 包4 | QH400 | 国网青海省电力公司 | 国网青海省电力公司西宁供电公司 |  | 无电压等级 | 电能计量箱,单相,4,SMC,60A,悬挂式 | 电能计量箱-相数:单相,表位:4,材质:SMC,额定电流:60A,安装方式:悬挂式 | 只 | 900 | 2024-03-31 | 2024-03-31 | 青海省西宁市城北区 | 材料站现场车板交货 |  | G00H-500135864-00003 | 044004054100020 | 400213301800020 | 500136097 | 箱组式,间隙式,直接接入 | 500136097-0019
282307-1106018-9999 | 包4 | QH400 | 国网青海省电力公司 | 国网青海省电力公司西宁供电公司 |  | 无电压等级 | 电能计量箱,单相,2,SMC,60A,悬挂式 | 电能计量箱-相数:单相,表位:2,材质:SMC,额定电流:60A,安装方式:悬挂式 | 只 | 600 | 2024-03-31 | 2024-03-31 | 青海省西宁市城北区 | 材料站现场车板交货 |  | G00H-500135864-00003 | 044004082600020 | 400213327000020 | 500135986 | 箱组式,间隙式,直接接入
282307-1106018-9999 | 包4 | QH400 | 国网青海省电力公司 | 国网青海省电力公司西宁供电公司 |  | 无电压等级 | 电能计量箱,单相,10,SMC,80A,嵌入式 | 电能计量箱-相数:单相,表位:10,材质:SMC,额定电流:80A,安装方式:嵌入式 | 只 | 345 | 2024-03-31 | 2024-03-31 | 青海省西宁市城北区 | 材料站现场车板交货 |  | G00H-500135864-00003 | 044004082800020 | 400213327100020 | 500135878 | 箱组式,间隙式,直接接入 | 500135878-0003
282307-1106018-9999 | 包4 | QH400 | 国网青海省电力公司 | 国网青海省电力公司西宁供电公司 |  | 无电压等级 | 电能计量箱,单相,12,SMC,80A,悬挂式 | 电能计量箱-相数:单相,表位:12,材质:SMC,额定电流:80A,安装方式:悬挂式 | 只 | 80 | 2024-03-31 | 2024-03-31 | 青海省西宁市城北区 | 材料站现场车板交货 |  | G00H-500135864-00003 | 044004082800040 | 400213327100040 | 500135864 | 箱组式,间隙式,直接接入 | 500135864-0003
282307-1106018-9999 | 包4 | QH400 | 国网青海省电力公司 | 国网青海省电力公司西宁供电公司 |  | 无电压等级 | 电能计量箱,单相,10,SMC,80A,嵌入式 | 电能计量箱-相数:单相,表位:10,材质:SMC,额定电流:80A,安装方式:嵌入式 | 只 | 100 | 2024-03-31 | 2024-03-31 | 青海省西宁市城北区 | 材料站现场车板交货 |  | G00H-500135864-00003 | 044004054000010 | 400213301700010 | 500135878 | 箱组式,间隙式,直接接入 | 500135878-0003
282307-1106018-9999 | 包5 | QH500 | 国网青海省电力公司 | 国网青海省电力公司海东供电公司 |  | 无电压等级 | 电能计量箱,单相,6,SMC,60A,悬挂式 | 电能计量箱-相数:单相,表位:6,材质:SMC,额定电流:60A,安装方式:悬挂式 | 只 | 1600 | 2024-03-31 | 2024-03-31 | 青海省海东市平安区 | 材料站现场车板交货 |  | G00H-500135864-00003 | 044004026100080 | 400213332300080 | 500136003 | 箱组式,间隙式,直接接入 | 500136003-0017
282307-1106018-9999 | 包5 | QH500 | 国网青海省电力公司 | 国网青海省电力公司海东供电公司 |  | 无电压等级 | 电能计量箱,单相,4,SMC,60A,悬挂式 | 电能计量箱-相数:单相,表位:4,材质:SMC,额定电流:60A,安装方式:悬挂式 | 只 | 2700 | 2024-03-31 | 2024-03-31 | 青海省海东市平安区 | 买方指定仓库车板交货 |  | G00H-500135864-00003 | 044004024300040 | 400213330300030 | 500136097 | 箱组式,间隙式,直接接入 | 500136097-0019
282307-1106018-9999 | 包6 | QH600 | 国网青海省电力公司 | 国网青海省电力公司海南供电公司 |  | 无电压等级 | 电能计量箱,单相,6,SMC,60A,悬挂式 | 电能计量箱-相数:单相,表位:6,材质:SMC,额定电流:60A,安装方式:悬挂式 | 只 | 120 | 2024-03-31 | 2024-03-31 | 青海省海南藏族自治州共和县 | 材料站现场车板交货 |  | G00H-500135864-00003 | 044004077300020 | 400213322000010 | 500136003 | 箱组式,间隙式,直接接入 | 500136003-0017
282307-1106018-9999 | 包6 | QH600 | 国网青海省电力公司 | 国网青海省电力公司果洛供电公司 |  | 无电压等级 | 电能计量箱,单相,6,SMC,60A,悬挂式 | 电能计量箱-相数:单相,表位:6,材质:SMC,额定电流:60A,安装方式:悬挂式 | 只 | 280 | 2024-03-31 | 2024-03-31 | 青海省果洛藏族自治州玛沁县 | 材料站现场车板交货 |  | G00H-500135864-00003 | 044004022000010 | 400213277400010 | 500136003 | 箱组式,间隙式,直接接入 | 500136003-0017
282307-1106018-9999 | 包6 | QH600 | 国网青海省电力公司 | 国网青海省电力公司果洛供电公司 |  | 无电压等级 | 电能计量箱,三相,2,SMC,250A,悬挂式 | 电能计量箱-相数:三相,表位:2,材质:SMC,额定电流:250A,安装方式:悬挂式 | 只 | 110 | 2024-03-31 | 2024-03-31 | 青海省果洛藏族自治州玛沁县 | 材料站现场车板交货 |  | G00H-500135889-00003 | 044004022700080 | 400213278400010 | 500136067 | 箱组式,间隙式,直接接入 | 500136067-0012
282307-1106018-9999 | 包6 | QH600 | 国网青海省电力公司 | 国网青海省电力公司海南供电公司 |  | 无电压等级 | 电能计量箱,三相,4,SMC,100A,悬挂式 | 电能计量箱-相数:三相,表位:4,材质:SMC,额定电流:100A,安装方式:悬挂式 | 只 | 20 | 2024-03-31 | 2024-03-31 | 青海省海南藏族自治州共和县 | 材料站现场车板交货 |  | G00H-500135889-00003 | 044004076400020 | 400213321100020 | 500135889 | 箱组式,间隙式,直接接入 | 500135889-0005
282307-1106018-9999 | 包6 | QH600 | 国网青海省电力公司 | 国网青海省电力公司果洛供电公司 |  | 无电压等级 | 电能计量箱,三相,6,SMC,100A,悬挂式 | 电能计量箱-相数:三相,表位:6,材质:SMC,额定电流:100A,安装方式:悬挂式 | 只 | 20 | 2024-03-31 | 2024-03-31 | 青海省果洛藏族自治州玛沁县 | 材料站现场车板交货 |  | G00H-500135889-00003 | 044004023100090 | 400213278900040 | 500136146 | 箱组式,间隙式,直接接入 | 500136146-0003
282307-1106018-9999 | 包6 | QH600 | 国网青海省电力公司 | 国网青海省电力公司果洛供电公司 |  | 无电压等级 | 电能计量箱,单相,12,SMC,80A,嵌入式 | 电能计量箱-相数:单相,表位:12,材质:SMC,额定电流:80A,安装方式:嵌入式 | 只 | 220 | 2024-03-31 | 2024-03-31 | 青海省果洛藏族自治州玛沁县 | 材料站现场车板交货 |  | G00H-500135864-00003 | 044004022000030 | 400213277500010 | 500136133 | 箱组式,间隙式,直接接入 | 500136133-0003
282307-1106018-9999 | 包6 | QH600 | 国网青海省电力公司 | 国网青海省电力公司果洛供电公司 |  | 无电压等级 | 电能计量箱,单相,4,SMC,60A,悬挂式 | 电能计量箱-相数:单相,表位:4,材质:SMC,额定电流:60A,安装方式:悬挂式 | 只 | 400 | 2024-03-31 | 2024-03-31 | 青海省果洛藏族自治州玛沁县 | 材料站现场车板交货 |  | G00H-500135864-00003 | 044004023400020 | 400213279200020 | 500136097 | 箱组式,间隙式,直接接入 | 500136097-0019
282307-1106018-9999 | 包6 | QH600 | 国网青海省电力公司 | 国网青海省电力公司果洛供电公司 |  | 无电压等级 | 电能计量箱,单相,12,SMC,80A,悬挂式 | 电能计量箱-相数:单相,表位:12,材质:SMC,额定电流:80A,安装方式:悬挂式 | 只 | 85 | 2024-03-31 | 2024-03-31 | 青海省果洛藏族自治州玛沁县 | 材料站现场车板交货 |  | G00H-500135864-00003 | 044004023000060 | 400213278700050 | 500135864 | 箱组式,间隙式,直接接入 | 500135864-0003
282307-1106018-9999 | 包6 | QH600 | 国网青海省电力公司 | 国网青海省电力公司果洛供电公司 |  | 无电压等级 | 电能计量箱,三相,4,SMC,100A,悬挂式 | 电能计量箱-相数:三相,表位:4,材质:SMC,额定电流:100A,安装方式:悬挂式 | 只 | 120 | 2024-03-31 | 2024-03-31 | 青海省果洛藏族自治州玛沁县 | 材料站现场车板交货 |  | G00H-500135889-00003 | 044004023000090 | 400213278700080 | 500135889 | 箱组式,间隙式,直接接入 | 500135889-0005
282307-1106018-9999 | 包6 | QH600 | 国网青海省电力公司 | 国网青海省电力公司海南供电公司 |  | 无电压等级 | 电能计量箱,三相,2,SMC,250A,悬挂式 | 电能计量箱-相数:三相,表位:2,材质:SMC,额定电流:250A,安装方式:悬挂式 | 只 | 230 | 2024-03-31 | 2024-03-31 | 青海省海南藏族自治州共和县 | 材料站现场车板交货 |  | G00H-500135889-00003 | 044004077600060 | 400213322300050 | 500136067 | 箱组式,间隙式,直接接入 | 500136067-0012
282307-1106018-9999 | 包6 | QH600 | 国网青海省电力公司 | 国网青海省电力公司海南供电公司 |  | 无电压等级 | 电能计量箱,单相,4,SMC,60A,悬挂式 | 电能计量箱-相数:单相,表位:4,材质:SMC,额定电流:60A,安装方式:悬挂式 | 只 | 1700 | 2024-03-31 | 2024-03-31 | 青海省海南藏族自治州共和县 | 材料站现场车板交货 |  | G00H-500135864-00003 | 044004077800040 | 400213322600030 | 500136097 | 箱组式,间隙式,直接接入 | 500136097-0019
282307-1106018-9999 | 包7 | QH700 | 国网青海省电力公司 | 国网青海省电力公司海东供电公司 |  | 无电压等级 | 电能计量箱,单相,10,SMC,80A,嵌入式 | 电能计量箱-相数:单相,表位:10,材质:SMC,额定电流:80A,安装方式:嵌入式 | 只 | 8 | 2024-03-31 | 2024-03-31 | 青海省海东市平安区 | 买方指定仓库车板交货 |  | G00H-500135864-00003 | 044004024300100 | 400213330300080 | 500135878 | 箱组式,间隙式,直接接入 | 500135878-0003
282307-1106018-9999 | 包7 | QH700 | 国网青海省电力公司 | 国网青海省电力公司海东供电公司 |  | 无电压等级 | 电能计量箱,三相,4,SMC,100A,悬挂式 | 电能计量箱-相数:三相,表位:4,材质:SMC,额定电流:100A,安装方式:悬挂式 | 只 | 160 | 2024-03-31 | 2024-03-31 | 青海省海东市平安区 | 买方指定仓库车板交货 |  | G00H-500135889-00003 | 044004024500010 | 400213330500010 | 500135889 | 箱组式,间隙式,直接接入 | 500135889-0005
282307-1106018-9999 | 包7 | QH700 | 国网青海省电力公司 | 国网青海省电力公司海东供电公司 |  | 无电压等级 | 电能计量箱,单相,12,SMC,80A,悬挂式 | 电能计量箱-相数:单相,表位:12,材质:SMC,额定电流:80A,安装方式:悬挂式 | 只 | 130 | 2024-03-31 | 2024-03-31 | 青海省海东市平安区 | 买方指定仓库车板交货 |  | G00H-500135864-00003 | 044004026100030 | 400213332300030 | 500135864 | 箱组式,间隙式,直接接入 | 500135864-0003
282307-1106018-9999 | 包7 | QH700 | 国网青海省电力公司 | 国网青海省电力公司海东供电公司 |  | 无电压等级 | 电能计量箱,三相,2,SMC,250A,悬挂式 | 电能计量箱-相数:三相,表位:2,材质:SMC,额定电流:250A,安装方式:悬挂式 | 只 | 1600 | 2024-03-31 | 2024-03-31 | 青海省海东市平安区 | 买方指定仓库车板交货 |  | G00H-500135889-00003 | 044004024500060 | 400213330600030 | 500136067 | 箱组式,间隙式,直接接入 | 500136067-0012

## 06-一二次融合成套环网箱
分标编号 | 包名称 | 分包编号 | 项目单位 | 需求单位 | 项目名称 | 工程电压等级 | 物资名称 | 物资描述 | 单位 | 数量 | 首批交货日期 | 最后一批交货日期 | 交货地点 | 交货方式 | 备注 | 技术规范编码 | 网省采购申请号 | 总部采购申请号 | 物料编码 | 扩展描述 | 扩展编码
282307-1035004-9999 | 包1 | 100 | 国网青海省电力公司 | 国网青海省电力公司西宁供电公司 |  | 无电压等级 | 一二次融合成套环网箱,AC10kV,630A,SF6,二进二出 | 一二次融合成套环网箱-电压等级:AC10kV,额定电流:630A,绝缘形式:SF6,回路数:二进二出 | 套 | 38 | 2024-03-31 | 2024-03-31 | 青海省西宁市城北区 | 材料站现场车板交货 |  | G00H-500138328-00002 | 044004051800010 | 400213299500010 | 500138328 | 标准化定制,SF6绝缘,集中式DTU,进出线断路器,不锈钢外壳,海拔2000米~4000米 | 500138328-0054
282307-1035004-9999 | 包2 | 200 | 国网青海省电力公司 | 国网青海省电力公司果洛供电公司 |  | 无电压等级 | 一二次融合成套环网箱,AC10kV,630A,SF6,二进四出 | 一二次融合成套环网箱-电压等级:AC10kV,额定电流:630A,绝缘形式:SF6,回路数:二进四出 | 套 | 14 | 2024-03-31 | 2024-03-31 | 青海省果洛藏族自治州玛沁县 | 材料站现场车板交货 |  | G00H-500138329-00002 | 044004023400010 | 400213279200010 | 500138329 | 标准化定制,SF6绝缘,集中式DTU,进出线断路器,不锈钢外壳,海拔2000米~4000米 | 500138329-0068
282307-1035004-9999 | 包2 | 200 | 国网青海省电力公司 | 国网青海省电力公司海东供电公司 |  | 无电压等级 | 一二次融合成套环网箱,AC10kV,630A,SF6,二进四出 | 一二次融合成套环网箱-电压等级:AC10kV,额定电流:630A,绝缘形式:SF6,回路数:二进四出 | 套 | 4 | 2024-03-31 | 2024-03-31 | 青海省海东市平安区 | 买方指定仓库车板交货 |  | G00H-500138329-00002 | 044004026000090 | 400213332100090 | 500138329 | 标准化定制,SF6绝缘,集中式DTU,进出线断路器,不锈钢外壳,海拔2000米~4000米 | 500138329-0068
282307-1035004-9999 | 包2 | 200 | 国网青海省电力公司 | 国网青海省电力公司玉树供电公司 |  | 无电压等级 | 一二次融合成套环网箱,AC10kV,630A,SF6,二进四出 | 一二次融合成套环网箱-电压等级:AC10kV,额定电流:630A,绝缘形式:SF6,回路数:二进四出 | 套 | 3 | 2024-03-31 | 2024-03-31 | 青海省玉树藏族自治州玉树市 | 材料站现场车板交货 |  | G00H-500138329-00002 | 044004083500020 | 400213327600020 | 500138329 | 标准化定制,SF6绝缘,集中式DTU,进出线断路器,不锈钢外壳,海拔2000米~4000米 | 500138329-0068
282307-1035004-9999 | 包2 | 200 | 国网青海省电力公司 | 国网青海省电力公司海北供电公司 |  | 无电压等级 | 一二次融合成套环网箱,AC10kV,630A,SF6,二进四出 | 一二次融合成套环网箱-电压等级:AC10kV,额定电流:630A,绝缘形式:SF6,回路数:二进四出 | 套 | 1 | 2024-03-31 | 2024-03-31 | 青海省海北藏族自治州海晏县 | 材料站现场车板交货 |  | G00H-500138329-00002 | 044004072700010 | 400213318500010 | 500138329 | 标准化定制,SF6绝缘,集中式DTU,进出线断路器,不锈钢外壳,海拔2000米~4000米 | 500138329-0068
282307-1035004-9999 | 包2 | 200 | 国网青海省电力公司 | 国网青海省电力公司海北供电公司 |  | 无电压等级 | 一二次融合成套环网箱,AC10kV,630A,SF6,二进四出 | 一二次融合成套环网箱-电压等级:AC10kV,额定电流:630A,绝缘形式:SF6,回路数:二进四出 | 套 | 2 | 2024-03-31 | 2024-03-31 | 青海省海北藏族自治州海晏县 | 材料站现场车板交货 |  | G00H-500138329-00002 | 044004067800030 | 400213313900030 | 500138329 | 标准化定制,SF6绝缘,集中式DTU,进出线断路器,不锈钢外壳,海拔2000米~4000米 | 500138329-0068
282307-1035004-9999 | 包2 | 200 | 国网青海省电力公司 | 国网青海省电力公司海南供电公司 |  | 无电压等级 | 一二次融合成套环网箱,AC10kV,630A,SF6,二进四出 | 一二次融合成套环网箱-电压等级:AC10kV,额定电流:630A,绝缘形式:SF6,回路数:二进四出 | 套 | 3 | 2024-03-31 | 2024-03-31 | 青海省海南藏族自治州共和县 | 材料站现场车板交货 |  | G00H-500138329-00001 | 044004067400100 | 400213313500100 | 500138329 | 标准化定制，SF6绝缘，集中式DTU，进出线断路器，不锈钢外壳，蓄电池，海拔2000米~4000米 | 500138329-0057
282307-1035004-9999 | 包2 | 200 | 国网青海省电力公司 | 国网青海省电力公司海北供电公司 |  | 无电压等级 | 一二次融合成套环网箱,AC10kV,630A,SF6,二进四出 | 一二次融合成套环网箱-电压等级:AC10kV,额定电流:630A,绝缘形式:SF6,回路数:二进四出 | 套 | 1 | 2024-03-31 | 2024-03-31 | 青海省海北藏族自治州海晏县 | 材料站现场车板交货 |  | G00H-500138329-00002 | 044004065400010 | 400213311700010 | 500138329 | 标准化定制,SF6绝缘,集中式DTU,进出线断路器,不锈钢外壳,海拔2000米~4000米 | 500138329-0068
282307-1035004-9999 | 包3 | QH300 | 国网青海省电力公司 | 国网青海省电力公司海西供电公司 |  | 无电压等级 | 一二次融合成套环网箱,AC10kV,630A,SF6,二进四出 | 一二次融合成套环网箱-电压等级:AC10kV,额定电流:630A,绝缘形式:SF6,回路数:二进四出 | 套 | 21 | 2024-03-31 | 2024-03-31 | 青海省海西蒙古族藏族自治州格尔木市 | 材料站现场车板交货 |  | G00H-500138329-00002 | 044004046900010 | 400213294800010 | 500138329 |  | 500138329-0068
282307-1035004-9999 | 包4 | 400 | 国网青海省电力公司 | 国网青海省电力公司海西供电公司 |  | 无电压等级 | 一二次融合成套环网箱,AC10kV,630A,SF6,二进四出 | 一二次融合成套环网箱-电压等级:AC10kV,额定电流:630A,绝缘形式:SF6,回路数:二进四出 | 套 | 21 | 2024-03-31 | 2024-03-31 | 青海省海西蒙古族藏族自治州格尔木市 | 材料站现场车板交货 |  | G00H-500138329-00002 | 044004046900010 | 400213294800010 | 500138329 |  | 500138329-0068
282307-1035004-9999 | 包5 | 500 | 国网青海省电力公司 | 国网青海省电力公司西宁供电公司 |  | 无电压等级 | 一二次融合成套环网箱,AC10kV,630A,SF6,二进四出 | 一二次融合成套环网箱-电压等级:AC10kV,额定电流:630A,绝缘形式:SF6,回路数:二进四出 | 套 | 21 | 2024-03-31 | 2024-03-31 | 青海省西宁市城北区 | 材料站现场车板交货 |  | G00H-500138329-00002 | 044004051400010 | 400213299000010 | 500138329 |  | 500138329-0068
282307-1035004-9999 | 包6 | 600 | 国网青海省电力公司 | 国网青海省电力公司西宁供电公司 |  | 无电压等级 | 一二次融合成套环网箱,AC10kV,630A,SF6,二进四出 | 一二次融合成套环网箱-电压等级:AC10kV,额定电流:630A,绝缘形式:SF6,回路数:二进四出 | 套 | 21 | 2024-03-31 | 2024-03-31 | 青海省西宁市城北区 | 材料站现场车板交货 |  | G00H-500138329-00002 | 044004051400010 | 400213299000010 | 500138329 |  | 500138329-0068
282307-1035004-9999 | 包7 | 700 | 国网青海省电力公司 | 国网青海省电力公司西宁供电公司 |  | 无电压等级 | 一二次融合成套环网箱,AC10kV,630A,SF6,二进四出 | 一二次融合成套环网箱-电压等级:AC10kV,额定电流:630A,绝缘形式:SF6,回路数:二进四出 | 套 | 21 | 2024-03-31 | 2024-03-31 | 青海省西宁市城北区 | 材料站现场车板交货 |  | G00H-500138329-00002 | 044004051400010 | 400213299000010 | 500138329 |  | 500138329-0068
282307-1035004-9999 | 包8 | 800 | 国网青海省电力公司 | 国网青海省电力公司西宁供电公司 |  | 无电压等级 | 一二次融合成套环网箱,AC10kV,630A,SF6,二进四出 | 一二次融合成套环网箱-电压等级:AC10kV,额定电流:630A,绝缘形式:SF6,回路数:二进四出 | 套 | 20 | 2024-03-31 | 2024-03-31 | 青海省西宁市城北区 | 材料站现场车板交货 |  | G00H-500138329-00002 | 044004051400010 | 400213299000010 | 500138329 |  | 500138329-0068
282307-1035004-9999 | 包9 | 900 | 国网青海省电力公司 | 国网青海省电力公司西宁供电公司 |  | 无电压等级 | 一二次融合成套环网箱,AC10kV,630A,SF6,二进四出 | 一二次融合成套环网箱-电压等级:AC10kV,额定电流:630A,绝缘形式:SF6,回路数:二进四出 | 套 | 20 | 2024-03-31 | 2024-03-31 | 青海省西宁市城北区 | 材料站现场车板交货 |  | G00H-500138329-00002 | 044004051400010 | 400213299000010 | 500138329 |  | 500138329-0068
282307-1035004-9999 | 包10 | 1000 | 国网青海省电力公司 | 国网青海省电力公司西宁供电公司 |  | 无电压等级 | 一二次融合成套环网箱,AC10kV,630A,SF6,二进四出 | 一二次融合成套环网箱-电压等级:AC10kV,额定电流:630A,绝缘形式:SF6,回路数:二进四出 | 套 | 20 | 2024-03-31 | 2024-03-31 | 青海省西宁市城北区 | 材料站现场车板交货 |  | G00H-500138329-00002 | 044004051400010 | 400213299000010 | 500138329 |  | 500138329-0068

## 27-铁构件
分标编号 | 包名称 | 分包编号 | 项目单位 | 需求单位 | 项目名称 | 工程电压等级 | 物资名称 | 物资描述 | 单位 | 数量 | 首批交货日期 | 最后一批交货日期 | 交货地点 | 交货方式 | 备注 | 技术规范编码 | 网省采购申请号 | 总部采购申请号 | 物料编码 | 扩展描述 | 扩展编码
282307-1406032-9999 | 包1 | QH100 | 国网青海省电力公司 | 国网青海省电力公司海南供电公司 |  | 无电压等级 | 铁构件 | 铁构件 | 吨 | 600 | 2024-03-31 | 2024-03-31 | 青海省海南藏族自治州共和县 | 材料站现场车板交货 |  | G00H-500118948-00002 | 044004067400060 | 400213313500060 | 500118948 | 铁附件 | 500118948-0180
282307-1406032-9999 | 包2 | QH200 | 国网青海省电力公司 | 国网青海省电力公司海西供电公司 |  | 无电压等级 | 铁构件 | 铁构件 | 吨 | 330 | 2024-03-31 | 2024-03-31 | 青海省海西蒙古族藏族自治州格尔木市 | 材料站现场车板交货 |  | G00H-500118948-00002 | 044004040200010 | 400213289000010 | 500118948 | 铁附件 | 500118948-0180
282307-1406032-9999 | 包2 | QH200 | 国网青海省电力公司 | 国网青海省电力公司海北供电公司 |  | 无电压等级 | 铁构件 | 铁构件 | 吨 | 35.01 | 2024-03-31 | 2024-03-31 | 青海省海北藏族自治州海晏县 | 材料站现场车板交货 |  | G00H-500118948-00002 | 044004064100010 | 400213310400010 | 500118948 | 铁附件 | 500118948-0180
282307-1406032-9999 | 包2 | QH200 | 国网青海省电力公司 | 国网青海省电力公司海北供电公司 |  | 无电压等级 | 铁构件 | 铁构件 | 吨 | 202.45 | 2024-03-31 | 2024-03-31 | 青海省海北藏族自治州海晏县 | 材料站现场车板交货 |  | G00H-500118948-00002 | 044004075300010 | 400213335200010 | 500118948 | 铁附件 | 500118948-0180
282307-1406032-9999 | 包2 | QH200 | 国网青海省电力公司 | 国网青海省电力公司海北供电公司 |  | 无电压等级 | 铁构件 | 铁构件 | 吨 | 80 | 2024-03-31 | 2024-03-31 | 青海省海北藏族自治州海晏县 | 材料站现场车板交货 |  | G00H-500118948-00002 | 044004070800010 | 400213317000010 | 500118948 | 铁附件 | 500118948-0180
282307-1406032-9999 | 包3 | QH300 | 国网青海省电力公司 | 国网青海省电力公司西宁供电公司 |  | 无电压等级 | 铁构件 | 铁构件 | 吨 | 50 | 2024-03-31 | 2024-03-31 | 青海省西宁市城北区 | 材料站现场车板交货 |  | G00H-500118948-00002 | 044004054100090 | 400213301800070 | 500118948 | 铁附件 | 500118948-0180
282307-1406032-9999 | 包3 | QH300 | 国网青海省电力公司 | 国网青海省电力公司玉树供电公司 |  | 无电压等级 | 铁构件 | 铁构件 | 吨 | 190 | 2024-03-31 | 2024-03-31 | 青海省玉树藏族自治州玉树市 | 材料站现场车板交货 |  | G00H-500118948-00002 | 044004021200010 | 400213276600010 | 500118948 | 铁附件 | 500118948-0180
282307-1406032-9999 | 包3 | QH300 | 国网青海省电力公司 | 国网青海省电力公司西宁供电公司 |  | 无电压等级 | 铁构件 | 铁构件 | 吨 | 264.33 | 2024-03-31 | 2024-03-31 | 青海省西宁市城北区 | 材料站现场车板交货 |  | G00H-500118948-00002 | 044004062400010 | 400213308500010 | 500118948 | 铁附件 | 500118948-0180
282307-1406032-9999 | 包4 | QH400 | 国网青海省电力公司 | 国网青海省电力公司果洛供电公司 |  | 无电压等级 | 铁构件 | 铁构件 | 吨 | 600 | 2024-03-31 | 2024-03-31 | 青海省果洛藏族自治州玛沁县 | 材料站现场车板交货 |  | G00H-500118948-00002 | 044004022500040 | 400213278100040 | 500118948 | 铁附件 | 500118948-0180
282307-1406032-9999 | 包5 | QH500 | 国网青海省电力公司 | 国网青海省电力公司海东供电公司 |  | 无电压等级 | 铁构件 | 铁构件 | 吨 | 525 | 2024-03-31 | 2024-03-31 | 青海省海东市平安区 | 买方指定仓库车板交货 |  | G00H-500118948-00002 | 044004026300030 | 400213332600030 | 500118948 |  | 500118948-0180
282307-1406032-9999 | 包6 | QH600 | 国网青海省电力公司 | 国网青海省电力公司海东供电公司 |  | 无电压等级 | 铁构件 | 铁构件 | 吨 | 525 | 2024-03-31 | 2024-03-31 | 青海省海东市平安区 | 买方指定仓库车板交货 |  | G00H-500118948-00002 | 044004026300030 | 400213332600030 | 500118948 |  | 500118948-0180
282307-1406032-9999 | 包7 | QH700 | 国网青海省电力公司 | 国网青海省电力公司黄化供电公司 |  | 无电压等级 | 铁构件 | 铁构件 | 吨 | 450 | 2024-03-31 | 2024-03-31 | 青海省黄南藏族自治州泽库县 | 材料站现场车板交货 |  | G00H-500118948-00002 | 044004057000010 | 400213303900010 | 500118948 | 铁附件 | 500118948-0180

## 30-锥形水泥杆
分标编号 | 包名称 | 分包编号 | 项目单位 | 需求单位 | 项目名称 | 工程电压等级 | 物资名称 | 物资描述 | 单位 | 数量 | 首批交货日期 | 最后一批交货日期 | 交货地点 | 交货方式 | 备注 | 技术规范编码 | 网省采购申请号 | 总部采购申请号 | 物料编码 | 扩展描述 | 扩展编码
282307-1401002-9999 | 包1 | QH100 | 国网青海省电力公司 | 国网青海省电力公司果洛供电公司 |  | 无电压等级 | 锥形水泥杆,非预应力,法兰组装杆,18m,190mm,M | 锥形水泥杆-类型:非预应力,杆型:法兰组装杆,杆长m:18m,梢径mm:190mm,强度等级:M | 根 | 10 | 2024-03-31 | 2024-03-31 | 青海省果洛藏族自治州玛沁县 | 材料站现场车板交货 |  | 9995-500013975-00001 | 044004022000070 | 400213277500040 | 500013975 | 配网，无根部法兰。非预应力,法兰组装杆 | 500013975-0001
282307-1401002-9999 | 包1 | QH100 | 国网青海省电力公司 | 国网青海省电力公司果洛供电公司 |  | 无电压等级 | 锥形水泥杆,非预应力,法兰组装杆,18m,230mm,N | 锥形水泥杆-类型:非预应力,杆型:法兰组装杆,杆长m:18m,梢径mm:230mm,强度等级:N | 根 | 90 | 2024-03-31 | 2024-03-31 | 青海省果洛藏族自治州玛沁县 | 材料站现场车板交货 |  | 9995-500013975-00001 | 044004022300080 | 400213277900040 | 500033743 | 配网，无根部法兰。非预应力,法兰组装杆 | 500033743-0001
282307-1401002-9999 | 包1 | QH100 | 国网青海省电力公司 | 国网青海省电力公司海东供电公司 |  | 无电压等级 | 锥形水泥杆,非预应力,法兰组装杆,12m,190mm,M | 锥形水泥杆-类型:非预应力,杆型:法兰组装杆,杆长m:12m,梢径mm:190mm,强度等级:M | 根 | 563 | 2024-03-31 | 2024-03-31 | 青海省海东市平安区 | 买方指定仓库车板交货 |  | 9995-500013975-00001 | 044004024400020 | 400213330400020 | 500033679 | 配网，无根部法兰。非预应力,法兰组装杆 | 500033679-0001
282307-1401002-9999 | 包1 | QH100 | 国网青海省电力公司 | 国网青海省电力公司果洛供电公司 |  | 无电压等级 | 锥形水泥杆,非预应力,法兰组装杆,15m,190mm,M | 锥形水泥杆-类型:非预应力,杆型:法兰组装杆,杆长m:15m,梢径mm:190mm,强度等级:M | 根 | 400 | 2024-03-31 | 2024-03-31 | 青海省果洛藏族自治州玛沁县 | 材料站现场车板交货 |  | 9995-500013975-00001 | 044004023000040 | 400213278700030 | 500033701 | 配网，无根部法兰。非预应力,法兰组装杆 | 500033701-0001
282307-1401002-9999 | 包1 | QH100 | 国网青海省电力公司 | 国网青海省电力公司海东供电公司 |  | 无电压等级 | 锥形水泥杆,非预应力,整根杆,12m,230mm,N | 锥形水泥杆-类型:非预应力,杆型:整根杆,杆长m:12m,梢径mm:230mm,强度等级:N | 根 | 148 | 2024-03-31 | 2024-03-31 | 青海省海东市平安区 | 买方指定仓库车板交货 |  | 9995-500013952-00001 | 044004025000010 | 400213331000010 | 500033719 | 配网，无根部法兰。非预应力,整根杆 | 500033719-0001
282307-1401002-9999 | 包1 | QH100 | 国网青海省电力公司 | 国网青海省电力公司海东供电公司 |  | 无电压等级 | 锥形水泥杆,非预应力,法兰组装杆,18m,230mm,N | 锥形水泥杆-类型:非预应力,杆型:法兰组装杆,杆长m:18m,梢径mm:230mm,强度等级:N | 根 | 14 | 2024-03-31 | 2024-03-31 | 青海省海东市平安区 | 买方指定仓库车板交货 |  | 9995-500013975-00001 | 044004025000030 | 400213331000020 | 500033743 | 配网，无根部法兰。非预应力,法兰组装杆 | 500033743-0001
282307-1401002-9999 | 包1 | QH100 | 国网青海省电力公司 | 国网青海省电力公司海东供电公司 |  | 无电压等级 | 锥形水泥杆,非预应力,整根杆,12m,190mm,M | 锥形水泥杆-类型:非预应力,杆型:整根杆,杆长m:12m,梢径mm:190mm,强度等级:M | 根 | 1112 | 2024-03-31 | 2024-03-31 | 青海省海东市平安区 | 买方指定仓库车板交货 |  | 9995-500013952-00001 | 044004024900060 | 400213330900040 | 500013972 | 配网，无根部法兰。非预应力,整根杆 | 500013972-0001
282307-1401002-9999 | 包1 | QH100 | 国网青海省电力公司 | 国网青海省电力公司果洛供电公司 |  | 无电压等级 | 锥形水泥杆,非预应力,整根杆,10m,190mm,I | 锥形水泥杆-类型:非预应力,杆型:整根杆,杆长m:10m,梢径mm:190mm,强度等级:I | 根 | 1200 | 2024-03-31 | 2024-03-31 | 青海省果洛藏族自治州玛沁县 | 材料站现场车板交货 |  | 9995-500013952-00001 | 044004020700010 | 400213276100010 | 500033660 | 配网，无根部法兰。非预应力,整根杆 | 500033660-0001
282307-1401002-9999 | 包2 | QH200 | 国网青海省电力公司 | 国网青海省电力公司海东供电公司 |  | 无电压等级 | 锥形水泥杆,非预应力,法兰组装杆,15m,190mm,M | 锥形水泥杆-类型:非预应力,杆型:法兰组装杆,杆长m:15m,梢径mm:190mm,强度等级:M | 根 | 2339 | 2024-03-31 | 2024-03-31 | 青海省海东市平安区 | 买方指定仓库车板交货 |  | 9995-500013975-00001 | 044004025400090 | 400213331500050 | 500033701 | 配网，无根部法兰。非预应力,法兰组装杆 | 500033701-0001
282307-1401002-9999 | 包2 | QH200 | 国网青海省电力公司 | 国网青海省电力公司海东供电公司 |  | 无电压等级 | 锥形水泥杆,非预应力,法兰组装杆,18m,190mm,M | 锥形水泥杆-类型:非预应力,杆型:法兰组装杆,杆长m:18m,梢径mm:190mm,强度等级:M | 根 | 62 | 2024-03-31 | 2024-03-31 | 青海省海东市平安区 | 买方指定仓库车板交货 |  | 9995-500013975-00001 | 044004025500010 | 400213331600010 | 500013975 | 配网，无根部法兰。非预应力,法兰组装杆 | 500013975-0001
282307-1401002-9999 | 包3 | QH300 | 国网青海省电力公司 | 国网青海省电力公司果洛供电公司 |  | 无电压等级 | 锥形水泥杆,非预应力,法兰组装杆,15m,230mm,N | 锥形水泥杆-类型:非预应力,杆型:法兰组装杆,杆长m:15m,梢径mm:230mm,强度等级:N | 根 | 120 | 2024-03-31 | 2024-03-31 | 青海省果洛藏族自治州玛沁县 | 材料站现场车板交货 |  | 9995-500013975-00001 | 044004022500030 | 400213278100030 | 500033739 | 配网，无根部法兰。非预应力,法兰组装杆 | 500033739-0001
282307-1401002-9999 | 包3 | QH300 | 国网青海省电力公司 | 国网青海省电力公司果洛供电公司 |  | 无电压等级 | 锥形水泥杆,非预应力,整根杆,12m,190mm,M | 锥形水泥杆-类型:非预应力,杆型:整根杆,杆长m:12m,梢径mm:190mm,强度等级:M | 根 | 3000 | 2024-03-31 | 2024-03-31 | 青海省果洛藏族自治州玛沁县 | 材料站现场车板交货 |  | 9995-500013952-00001 | 044004023300040 | 400213279100040 | 500013972 | 配网，无根部法兰。非预应力,整根杆 | 500013972-0001
282307-1401002-9999 | 包4 | QH400 | 国网青海省电力公司 | 国网青海省电力公司海北供电公司 |  | 无电压等级 | 锥形水泥杆,非预应力,法兰组装杆,15m,230mm,N | 锥形水泥杆-类型:非预应力,杆型:法兰组装杆,杆长m:15m,梢径mm:230mm,强度等级:N | 根 | 330 | 2024-03-31 | 2024-03-31 | 青海省海北藏族自治州海晏县 | 材料站现场车板交货 |  | 9995-500013975-00001 | 044004069300010 | 400213315500010 | 500033739 | 配网，无根部法兰。非预应力,法兰组装杆 | 500033739-0001
282307-1401002-9999 | 包4 | QH400 | 国网青海省电力公司 | 国网青海省电力公司海北供电公司 |  | 无电压等级 | 锥形水泥杆,非预应力,法兰组装杆,18m,230mm,N | 锥形水泥杆-类型:非预应力,杆型:法兰组装杆,杆长m:18m,梢径mm:230mm,强度等级:N | 根 | 23 | 2024-03-31 | 2024-03-31 | 青海省海北藏族自治州海晏县 | 材料站现场车板交货 |  | 9995-500013975-00001 | 044004074500020 | 400213320300020 | 500033743 | 配网，无根部法兰。非预应力,法兰组装杆 | 500033743-0001
282307-1401002-9999 | 包4 | QH400 | 国网青海省电力公司 | 国网青海省电力公司海北供电公司 |  | 无电压等级 | 锥形水泥杆,非预应力,整根杆,10m,190mm,I | 锥形水泥杆-类型:非预应力,杆型:整根杆,杆长m:10m,梢径mm:190mm,强度等级:I | 根 | 1013 | 2024-03-31 | 2024-03-31 | 青海省海北藏族自治州海晏县 | 材料站现场车板交货 |  | 9995-500013952-00001 | 044004075000010 | 400213320600010 | 500033660 | 配网，无根部法兰。非预应力,整根杆 | 500033660-0001
282307-1401002-9999 | 包4 | QH400 | 国网青海省电力公司 | 国网青海省电力公司海北供电公司 |  | 无电压等级 | 锥形水泥杆,非预应力,法兰组装杆,15m,190mm,M | 锥形水泥杆-类型:非预应力,杆型:法兰组装杆,杆长m:15m,梢径mm:190mm,强度等级:M | 根 | 85 | 2024-03-31 | 2024-03-31 | 青海省海北藏族自治州海晏县 | 材料站现场车板交货 |  | 9995-500013975-00001 | 044004074200050 | 400213320000010 | 500033701 | 配网，无根部法兰。非预应力,法兰组装杆 | 500033701-0001
282307-1401002-9999 | 包4 | QH400 | 国网青海省电力公司 | 国网青海省电力公司海北供电公司 |  | 无电压等级 | 锥形水泥杆,非预应力,法兰组装杆,15m,230mm,N | 锥形水泥杆-类型:非预应力,杆型:法兰组装杆,杆长m:15m,梢径mm:230mm,强度等级:N | 根 | 5 | 2024-03-31 | 2024-03-31 | 青海省海北藏族自治州海晏县 | 材料站现场车板交货 |  | 9995-500013975-00001 | 044004067000010 | 400213313200010 | 500033739 | 配网，无根部法兰。非预应力,法兰组装杆 | 500033739-0001
282307-1401002-9999 | 包4 | QH400 | 国网青海省电力公司 | 国网青海省电力公司海北供电公司 |  | 无电压等级 | 锥形水泥杆,非预应力,法兰组装杆,15m,230mm,N | 锥形水泥杆-类型:非预应力,杆型:法兰组装杆,杆长m:15m,梢径mm:230mm,强度等级:N | 根 | 20 | 2024-03-31 | 2024-03-31 | 青海省海北藏族自治州海晏县 | 材料站现场车板交货 |  | 9995-500013975-00001 | 044004075500060 | 400213335400060 | 500033739 | 配网，无根部法兰。非预应力,法兰组装杆 | 500033739-0001
282307-1401002-9999 | 包4 | QH400 | 国网青海省电力公司 | 国网青海省电力公司海北供电公司 |  | 无电压等级 | 锥形水泥杆,非预应力,法兰组装杆,15m,190mm,M | 锥形水泥杆-类型:非预应力,杆型:法兰组装杆,杆长m:15m,梢径mm:190mm,强度等级:M | 根 | 2 | 2024-03-31 | 2024-03-31 | 青海省海北藏族自治州海晏县 | 材料站现场车板交货 |  | 9995-500013975-00001 | 044004065500010 | 400213311800010 | 500033701 | 配网，无根部法兰。非预应力,法兰组装杆 | 500033701-0001
282307-1401002-9999 | 包4 | QH400 | 国网青海省电力公司 | 国网青海省电力公司海北供电公司 |  | 无电压等级 | 锥形水泥杆,非预应力,整根杆,12m,190mm,M | 锥形水泥杆-类型:非预应力,杆型:整根杆,杆长m:12m,梢径mm:190mm,强度等级:M | 根 | 1657 | 2024-03-31 | 2024-03-31 | 青海省海北藏族自治州海晏县 | 材料站现场车板交货 |  | 9995-500013952-00001 | 044004074800010 | 400213339200010 | 500013972 | 配网，无根部法兰。非预应力,整根杆 | 500013972-0001
282307-1401002-9999 | 包4 | QH400 | 国网青海省电力公司 | 国网青海省电力公司海北供电公司 |  | 无电压等级 | 锥形水泥杆,非预应力,整根杆,12m,190mm,M | 锥形水泥杆-类型:非预应力,杆型:整根杆,杆长m:12m,梢径mm:190mm,强度等级:M | 根 | 100 | 2024-03-31 | 2024-03-31 | 青海省海北藏族自治州海晏县 | 材料站现场车板交货 |  | 9995-500013952-00001 | 044004078800010 | 400213323600010 | 500013972 | 配网，无根部法兰。非预应力,整根杆 | 500013972-0001
282307-1401002-9999 | 包4 | QH400 | 国网青海省电力公司 | 国网青海省电力公司海北供电公司 |  | 无电压等级 | 锥形水泥杆,非预应力,整根杆,12m,190mm,M | 锥形水泥杆-类型:非预应力,杆型:整根杆,杆长m:12m,梢径mm:190mm,强度等级:M | 根 | 910 | 2024-03-31 | 2024-03-31 | 青海省海北藏族自治州海晏县 | 材料站现场车板交货 |  | 9995-500013952-00001 | 044004080000010 | 400213324800010 | 500013972 | 配网，无根部法兰。非预应力,整根杆 | 500013972-0001
282307-1401002-9999 | 包4 | QH400 | 国网青海省电力公司 | 国网青海省电力公司海北供电公司 |  | 无电压等级 | 锥形水泥杆,非预应力,法兰组装杆,18m,190mm,M | 锥形水泥杆-类型:非预应力,杆型:法兰组装杆,杆长m:18m,梢径mm:190mm,强度等级:M | 根 | 2 | 2024-03-31 | 2024-03-31 | 青海省海北藏族自治州海晏县 | 材料站现场车板交货 |  | 9995-500013975-00001 | 044004065000010 | 400213311300010 | 500013975 | 配网，无根部法兰。非预应力,法兰组装杆 | 500013975-0001
282307-1401002-9999 | 包5 | QH500 | 国网青海省电力公司 | 国网青海省电力公司海西供电公司 |  | 无电压等级 | 锥形水泥杆,非预应力,法兰组装杆,18m,190mm,M | 锥形水泥杆-类型:非预应力,杆型:法兰组装杆,杆长m:18m,梢径mm:190mm,强度等级:M | 根 | 100 | 2024-03-31 | 2024-03-31 | 青海省海西蒙古族藏族自治州格尔木市 | 材料站现场车板交货 |  | 9995-500013975-00001 | 044004033900010 | 400213283400010 | 500013975 | 配网，无根部法兰。非预应力,法兰组装杆 | 500013975-0001
282307-1401002-9999 | 包5 | QH500 | 国网青海省电力公司 | 国网青海省电力公司西宁供电公司 |  | 无电压等级 | 锥形水泥杆,非预应力,法兰组装杆,18m,190mm,M | 锥形水泥杆-类型:非预应力,杆型:法兰组装杆,杆长m:18m,梢径mm:190mm,强度等级:M | 根 | 100 | 2024-03-31 | 2024-03-31 | 青海省西宁市城北区 | 材料站现场车板交货 |  | 9995-500013975-00001 | 044004085600050 | 400213329600050 | 500013975 | 配网，无根部法兰。非预应力,法兰组装杆 | 500013975-0001
282307-1401002-9999 | 包5 | QH500 | 国网青海省电力公司 | 国网青海省电力公司西宁供电公司 |  | 无电压等级 | 锥形水泥杆,非预应力,法兰组装杆,18m,230mm,N | 锥形水泥杆-类型:非预应力,杆型:法兰组装杆,杆长m:18m,梢径mm:230mm,强度等级:N | 根 | 32 | 2024-03-31 | 2024-03-31 | 青海省西宁市城北区 | 材料站现场车板交货 |  | 9995-500013975-00001 | 044004051600020 | 400213299200020 | 500033743 | 配网，无根部法兰。非预应力,法兰组装杆 | 500033743-0001
282307-1401002-9999 | 包5 | QH500 | 国网青海省电力公司 | 国网青海省电力公司海西供电公司 |  | 无电压等级 | 锥形水泥杆,非预应力,整根杆,12m,190mm,M | 锥形水泥杆-类型:非预应力,杆型:整根杆,杆长m:12m,梢径mm:190mm,强度等级:M | 根 | 800 | 2024-03-31 | 2024-03-31 | 青海省海西蒙古族藏族自治州格尔木市 | 材料站现场车板交货 |  | 9995-500013952-00001 | 044004052000010 | 400213299700010 | 500013972 | 配网，无根部法兰。非预应力,整根杆 | 500013972-0001
282307-1401002-9999 | 包5 | QH500 | 国网青海省电力公司 | 国网青海省电力公司海西供电公司 |  | 无电压等级 | 锥形水泥杆,非预应力,法兰组装杆,15m,190mm,M | 锥形水泥杆-类型:非预应力,杆型:法兰组装杆,杆长m:15m,梢径mm:190mm,强度等级:M | 根 | 200 | 2024-03-31 | 2024-03-31 | 青海省海西蒙古族藏族自治州格尔木市 | 材料站现场车板交货 |  | 9995-500013975-00001 | 044004041500010 | 400213290200010 | 500033701 | 配网，无根部法兰。非预应力,法兰组装杆 | 500033701-0001
282307-1401002-9999 | 包5 | QH500 | 国网青海省电力公司 | 国网青海省电力公司西宁供电公司 |  | 无电压等级 | 锥形水泥杆,非预应力,法兰组装杆,15m,190mm,M | 锥形水泥杆-类型:非预应力,杆型:法兰组装杆,杆长m:15m,梢径mm:190mm,强度等级:M | 根 | 565 | 2024-03-31 | 2024-03-31 | 青海省西宁市城北区 | 材料站现场车板交货 |  | 9995-500013975-00001 | 044004052600020 | 400213300500020 | 500033701 | 配网，无根部法兰。非预应力,法兰组装杆 | 500033701-0001
282307-1401002-9999 | 包5 | QH500 | 国网青海省电力公司 | 国网青海省电力公司海西供电公司 |  | 无电压等级 | 锥形水泥杆,非预应力,整根杆,12m,230mm,N | 锥形水泥杆-类型:非预应力,杆型:整根杆,杆长m:12m,梢径mm:230mm,强度等级:N | 根 | 50 | 2024-03-31 | 2024-03-31 | 青海省海西蒙古族藏族自治州格尔木市 | 材料站现场车板交货 |  | 9995-500013952-00001 | 044004035800010 | 400213284900010 | 500033719 | 配网，无根部法兰。非预应力,整根杆 | 500033719-0001
282307-1401002-9999 | 包5 | QH500 | 国网青海省电力公司 | 国网青海省电力公司海西供电公司 |  | 无电压等级 | 锥形水泥杆,非预应力,整根杆,10m,190mm,I | 锥形水泥杆-类型:非预应力,杆型:整根杆,杆长m:10m,梢径mm:190mm,强度等级:I | 根 | 50 | 2024-03-31 | 2024-03-31 | 青海省海西蒙古族藏族自治州格尔木市 | 材料站现场车板交货 |  | 9995-500013952-00001 | 044004043200010 | 400213291500010 | 500033660 | 配网，无根部法兰。非预应力,整根杆 | 500033660-0001
282307-1401002-9999 | 包5 | QH500 | 国网青海省电力公司 | 国网青海省电力公司海西供电公司 |  | 无电压等级 | 锥形水泥杆,非预应力,法兰组装杆,18m,230mm,N | 锥形水泥杆-类型:非预应力,杆型:法兰组装杆,杆长m:18m,梢径mm:230mm,强度等级:N | 根 | 500 | 2024-03-31 | 2024-03-31 | 青海省海西蒙古族藏族自治州格尔木市 | 材料站现场车板交货 |  | 9995-500013975-00001 | 044004038100010 | 400213287000010 | 500033743 | 配网，无根部法兰。非预应力,法兰组装杆 | 500033743-0001
282307-1401002-9999 | 包5 | QH500 | 国网青海省电力公司 | 国网青海省电力公司西宁供电公司 |  | 无电压等级 | 锥形水泥杆,非预应力,法兰组装杆,12m,190mm,M | 锥形水泥杆-类型:非预应力,杆型:法兰组装杆,杆长m:12m,梢径mm:190mm,强度等级:M | 根 | 100 | 2024-03-31 | 2024-03-31 | 青海省西宁市城北区 | 材料站现场车板交货 |  | 9995-500013975-00001 | 044004085600040 | 400213329600040 | 500033679 | 配网，无根部法兰。非预应力,法兰组装杆 | 500033679-0001
282307-1401002-9999 | 包5 | QH500 | 国网青海省电力公司 | 国网青海省电力公司海西供电公司 |  | 无电压等级 | 锥形水泥杆,非预应力,法兰组装杆,15m,230mm,N | 锥形水泥杆-类型:非预应力,杆型:法兰组装杆,杆长m:15m,梢径mm:230mm,强度等级:N | 根 | 150 | 2024-03-31 | 2024-03-31 | 青海省海西蒙古族藏族自治州格尔木市 | 材料站现场车板交货 |  | 9995-500013975-00001 | 044004037400010 | 400213286400010 | 500033739 | 配网，无根部法兰。非预应力,法兰组装杆 | 500033739-0001
282307-1401002-9999 | 包6 | QH600 | 国网青海省电力公司 | 国网青海省电力公司海南供电公司 |  | 无电压等级 | 锥形水泥杆,非预应力,整根杆,12m,190mm,M | 锥形水泥杆-类型:非预应力,杆型:整根杆,杆长m:12m,梢径mm:190mm,强度等级:M | 根 | 1500 | 2024-03-31 | 2024-03-31 | 青海省海南藏族自治州共和县 | 材料站现场车板交货 |  | 9995-500013952-00001 | 044004077400040 | 400213322100040 | 500013972 |  | 500013972-0001
282307-1401002-9999 | 包6 | QH600 | 国网青海省电力公司 | 国网青海省电力公司海南供电公司 |  | 无电压等级 | 锥形水泥杆,非预应力,法兰组装杆,18m,190mm,M | 锥形水泥杆-类型:非预应力,杆型:法兰组装杆,杆长m:18m,梢径mm:190mm,强度等级:M | 根 | 50 | 2024-03-31 | 2024-03-31 | 青海省海南藏族自治州共和县 | 材料站现场车板交货 |  | 9995-500013975-00001 | 044004068300070 | 400213314500060 | 500013975 | 配网，无根部法兰。非预应力,法兰组装杆 | 500013975-0001
282307-1401002-9999 | 包6 | QH600 | 国网青海省电力公司 | 国网青海省电力公司海南供电公司 |  | 无电压等级 | 锥形水泥杆,非预应力,法兰组装杆,18m,230mm,N | 锥形水泥杆-类型:非预应力,杆型:法兰组装杆,杆长m:18m,梢径mm:230mm,强度等级:N | 根 | 100 | 2024-03-31 | 2024-03-31 | 青海省海南藏族自治州共和县 | 材料站现场车板交货 |  | 9995-500013975-00001 | 044004077200050 | 400213321900050 | 500033743 | 配网，无根部法兰。非预应力,法兰组装杆 | 500033743-0001
282307-1401002-9999 | 包6 | QH600 | 国网青海省电力公司 | 国网青海省电力公司海南供电公司 |  | 无电压等级 | 锥形水泥杆,非预应力,法兰组装杆,15m,190mm,M | 锥形水泥杆-类型:非预应力,杆型:法兰组装杆,杆长m:15m,梢径mm:190mm,强度等级:M | 根 | 300 | 2024-03-31 | 2024-03-31 | 青海省海南藏族自治州共和县 | 材料站现场车板交货 |  | 9995-500013975-00001 | 044004077200070 | 400213321900070 | 500033701 | 配网，无根部法兰。非预应力,法兰组装杆 | 500033701-0001
282307-1401002-9999 | 包6 | QH600 | 国网青海省电力公司 | 国网青海省电力公司海南供电公司 |  | 无电压等级 | 锥形水泥杆,非预应力,法兰组装杆,12m,190mm,M | 锥形水泥杆-类型:非预应力,杆型:法兰组装杆,杆长m:12m,梢径mm:190mm,强度等级:M | 根 | 500 | 2024-03-31 | 2024-03-31 | 青海省海南藏族自治州共和县 | 材料站现场车板交货 |  | 9995-500013975-00001 | 044004076400070 | 400213321100060 | 500033679 | 配网，无根部法兰。非预应力,法兰组装杆 | 500033679-0001
282307-1401002-9999 | 包6 | QH600 | 国网青海省电力公司 | 国网青海省电力公司海南供电公司 |  | 无电压等级 | 锥形水泥杆,非预应力,整根杆,10m,190mm,I | 锥形水泥杆-类型:非预应力,杆型:整根杆,杆长m:10m,梢径mm:190mm,强度等级:I | 根 | 400 | 2024-03-31 | 2024-03-31 | 青海省海南藏族自治州共和县 | 材料站现场车板交货 |  | 9995-500013952-00001 | 044004068100050 | 400213314200040 | 500033660 | 配网，无根部法兰。非预应力,整根杆 | 500033660-0001
282307-1401002-9999 | 包6 | QH600 | 国网青海省电力公司 | 国网青海省电力公司海南供电公司 |  | 无电压等级 | 锥形水泥杆,非预应力,整根杆,12m,230mm,N | 锥形水泥杆-类型:非预应力,杆型:整根杆,杆长m:12m,梢径mm:230mm,强度等级:N | 根 | 10 | 2024-03-31 | 2024-03-31 | 青海省海南藏族自治州共和县 | 材料站现场车板交货 |  | 9995-500013952-00001 | 044004077200060 | 400213321900060 | 500033719 | 配网，无根部法兰。非预应力,整根杆 | 500033719-0001
282307-1401002-9999 | 包6 | QH600 | 国网青海省电力公司 | 国网青海省电力公司海南供电公司 |  | 无电压等级 | 锥形水泥杆,非预应力,法兰组装杆,15m,230mm,N | 锥形水泥杆-类型:非预应力,杆型:法兰组装杆,杆长m:15m,梢径mm:230mm,强度等级:N | 根 | 100 | 2024-03-31 | 2024-03-31 | 青海省海南藏族自治州共和县 | 材料站现场车板交货 |  | 9995-500013975-00001 | 044004077700020 | 400213322400020 | 500033739 | 配网，无根部法兰。非预应力,法兰组装杆 | 500033739-0001
282307-1401002-9999 | 包7 | QH700 | 国网青海省电力公司 | 国网青海省电力公司海南供电公司 |  | 无电压等级 | 锥形水泥杆,非预应力,整根杆,12m,190mm,M | 锥形水泥杆-类型:非预应力,杆型:整根杆,杆长m:12m,梢径mm:190mm,强度等级:M | 根 | 3500 | 2024-03-31 | 2024-03-31 | 青海省海南藏族自治州共和县 | 材料站现场车板交货 |  | 9995-500013952-00001 | 044004077400040 | 400213322100040 | 500013972 |  | 500013972-0001
282307-1401002-9999 | 包8 | QH800 | 国网青海省电力公司 | 国网青海省电力公司黄化供电公司 |  | 无电压等级 | 锥形水泥杆,非预应力,法兰组装杆,12m,190mm,M | 锥形水泥杆-类型:非预应力,杆型:法兰组装杆,杆长m:12m,梢径mm:190mm,强度等级:M | 根 | 200 | 2024-03-31 | 2024-03-31 | 青海省黄南藏族自治州泽库县 | 材料站现场车板交货 |  | 9995-500013975-00001 | 044004060600010 | 400213306900010 | 500033679 | 配网，无根部法兰。非预应力,法兰组装杆 | 500033679-0001
282307-1401002-9999 | 包8 | QH800 | 国网青海省电力公司 | 国网青海省电力公司黄化供电公司 |  | 无电压等级 | 锥形水泥杆,非预应力,法兰组装杆,18m,230mm,N | 锥形水泥杆-类型:非预应力,杆型:法兰组装杆,杆长m:18m,梢径mm:230mm,强度等级:N | 根 | 200 | 2024-03-31 | 2024-03-31 | 青海省黄南藏族自治州尖扎县 | 材料站现场车板交货 |  | 9995-500013975-00001 | 044004084200010 | 400213328200010 | 500033743 | 配网，无根部法兰。非预应力,法兰组装杆 | 500033743-0001
282307-1401002-9999 | 包8 | QH800 | 国网青海省电力公司 | 国网青海省电力公司黄化供电公司 |  | 无电压等级 | 锥形水泥杆,非预应力,法兰组装杆,15m,230mm,N | 锥形水泥杆-类型:非预应力,杆型:法兰组装杆,杆长m:15m,梢径mm:230mm,强度等级:N | 根 | 40 | 2024-03-31 | 2024-03-31 | 青海省黄南藏族自治州尖扎县 | 材料站现场车板交货 |  | 9995-500013975-00001 | 044004084300010 | 400213328300010 | 500033739 | 配网，无根部法兰。非预应力,法兰组装杆 | 500033739-0001
282307-1401002-9999 | 包8 | QH800 | 国网青海省电力公司 | 国网青海省电力公司黄化供电公司 |  | 无电压等级 | 锥形水泥杆,非预应力,法兰组装杆,15m,190mm,M | 锥形水泥杆-类型:非预应力,杆型:法兰组装杆,杆长m:15m,梢径mm:190mm,强度等级:M | 根 | 800 | 2024-03-31 | 2024-03-31 | 青海省黄南藏族自治州泽库县 | 材料站现场车板交货 |  | 9995-500013975-00001 | 044004061700010 | 400213307800010 | 500033701 | 配网，无根部法兰。非预应力,法兰组装杆 | 500033701-0001
282307-1401002-9999 | 包8 | QH800 | 国网青海省电力公司 | 国网青海省电力公司黄化供电公司 |  | 无电压等级 | 锥形水泥杆,非预应力,法兰组装杆,18m,190mm,M | 锥形水泥杆-类型:非预应力,杆型:法兰组装杆,杆长m:18m,梢径mm:190mm,强度等级:M | 根 | 120 | 2024-03-31 | 2024-03-31 | 青海省黄南藏族自治州泽库县 | 材料站现场车板交货 |  | 9906-500054969-00017 | 044004059900010 | 400213306500010 | 500013975 | 配网，无根部法兰
282307-1401002-9999 | 包8 | QH800 | 国网青海省电力公司 | 国网青海省电力公司黄化供电公司 |  | 无电压等级 | 锥形水泥杆,非预应力,整根杆,12m,190mm,M | 锥形水泥杆-类型:非预应力,杆型:整根杆,杆长m:12m,梢径mm:190mm,强度等级:M | 根 | 1000 | 2024-03-31 | 2024-03-31 | 青海省黄南藏族自治州泽库县 | 材料站现场车板交货 |  | 9995-500013952-00001 | 044004061800010 | 400213307900010 | 500013972 | 配网，无根部法兰。非预应力,整根杆 | 500013972-0001
282307-1401002-9999 | 包9 | QH900 | 国网青海省电力公司 | 国网青海省电力公司玉树供电公司 |  | 无电压等级 | 锥形水泥杆,非预应力,法兰组装杆,15m,190mm,M | 锥形水泥杆-类型:非预应力,杆型:法兰组装杆,杆长m:15m,梢径mm:190mm,强度等级:M | 根 | 100 | 2024-03-31 | 2024-03-31 | 青海省玉树藏族自治州玉树市 | 材料站现场车板交货 |  | 9995-500013975-00001 | 044004020500010 | 400213275900010 | 500033701 | 配网，无根部法兰。非预应力,法兰组装杆 | 500033701-0001
282307-1401002-9999 | 包9 | QH900 | 国网青海省电力公司 | 国网青海省电力公司玉树供电公司 |  | 无电压等级 | 锥形水泥杆,非预应力,法兰组装杆,12m,190mm,M | 锥形水泥杆-类型:非预应力,杆型:法兰组装杆,杆长m:12m,梢径mm:190mm,强度等级:M | 根 | 330 | 2024-03-31 | 2024-03-31 | 青海省玉树藏族自治州玉树市 | 材料站现场车板交货 |  | 9995-500013975-00001 | 044004016400020 | 400213271900010 | 500033679 | 配网，无根部法兰。非预应力,法兰组装杆 | 500033679-0001
282307-1401002-9999 | 包9 | QH900 | 国网青海省电力公司 | 国网青海省电力公司玉树供电公司 |  | 无电压等级 | 锥形水泥杆,非预应力,法兰组装杆,18m,190mm,M | 锥形水泥杆-类型:非预应力,杆型:法兰组装杆,杆长m:18m,梢径mm:190mm,强度等级:M | 根 | 20 | 2024-03-31 | 2024-03-31 | 青海省玉树藏族自治州玉树市 | 材料站现场车板交货 |  | 9995-500013975-00001 | 044004016300020 | 400213271700020 | 500013975 | 配网，无根部法兰。非预应力,法兰组装杆 | 500013975-0001
282307-1401002-9999 | 包9 | QH900 | 国网青海省电力公司 | 国网青海省电力公司玉树供电公司 |  | 无电压等级 | 锥形水泥杆,非预应力,整根杆,12m,190mm,M | 锥形水泥杆-类型:非预应力,杆型:整根杆,杆长m:12m,梢径mm:190mm,强度等级:M | 根 | 300 | 2024-03-31 | 2024-03-31 | 青海省玉树藏族自治州玉树市 | 材料站现场车板交货 |  | 9995-500013952-00001 | 044004021000010 | 400213276400010 | 500013972 | 配网，无根部法兰。非预应力,整根杆 | 500013972-0001
282307-1401002-9999 | 包9 | QH900 | 国网青海省电力公司 | 国网青海省电力公司玉树供电公司 |  | 无电压等级 | 锥形水泥杆,非预应力,整根杆,12m,230mm,N | 锥形水泥杆-类型:非预应力,杆型:整根杆,杆长m:12m,梢径mm:230mm,强度等级:N | 根 | 15 | 2024-03-31 | 2024-03-31 | 青海省玉树藏族自治州玉树市 | 材料站现场车板交货 |  | 9995-500013952-00001 | 044004016500020 | 400213272000020 | 500033719 | 配网，无根部法兰。非预应力,整根杆 | 500033719-0001
282307-1401002-9999 | 包9 | QH900 | 国网青海省电力公司 | 国网青海省电力公司玉树供电公司 |  | 无电压等级 | 锥形水泥杆,非预应力,法兰组装杆,15m,190mm,M | 锥形水泥杆-类型:非预应力,杆型:法兰组装杆,杆长m:15m,梢径mm:190mm,强度等级:M | 根 | 50 | 2024-03-31 | 2024-03-31 | 青海省玉树藏族自治州玉树市 | 材料站现场车板交货 |  | 9995-500013975-00001 | 044004015400010 | 400213270900010 | 500033701 | 配网，无根部法兰。非预应力,法兰组装杆 | 500033701-0001
282307-1401002-9999 | 包9 | QH900 | 国网青海省电力公司 | 国网青海省电力公司玉树供电公司 |  | 无电压等级 | 锥形水泥杆,非预应力,整根杆,12m,190mm,M | 锥形水泥杆-类型:非预应力,杆型:整根杆,杆长m:12m,梢径mm:190mm,强度等级:M | 根 | 1000 | 2024-03-31 | 2024-03-31 | 青海省玉树藏族自治州玉树市 | 材料站现场车板交货 |  | 9995-500013952-00001 | 044004021100010 | 400213276500010 | 500013972 | 配网，无根部法兰。非预应力,整根杆 | 500013972-0001
282307-1401002-9999 | 包9 | QH900 | 国网青海省电力公司 | 国网青海省电力公司玉树供电公司 |  | 无电压等级 | 锥形水泥杆,非预应力,法兰组装杆,18m,190mm,M | 锥形水泥杆-类型:非预应力,杆型:法兰组装杆,杆长m:18m,梢径mm:190mm,强度等级:M | 根 | 100 | 2024-03-31 | 2024-03-31 | 青海省玉树藏族自治州玉树市 | 材料站现场车板交货 |  | 9995-500013975-00001 | 044004016300010 | 400213271700010 | 500013975 | 配网，无根部法兰。非预应力,法兰组装杆 | 500013975-0001
282307-1401002-9999 | 包9 | QH900 | 国网青海省电力公司 | 国网青海省电力公司玉树供电公司 |  | 无电压等级 | 锥形水泥杆,非预应力,法兰组装杆,18m,230mm,N | 锥形水泥杆-类型:非预应力,杆型:法兰组装杆,杆长m:18m,梢径mm:230mm,强度等级:N | 根 | 80 | 2024-03-31 | 2024-03-31 | 青海省玉树藏族自治州玉树市 | 材料站现场车板交货 |  | 9995-500013975-00001 | 044004017500010 | 400213273000010 | 500033743 | 配网，无根部法兰。非预应力,法兰组装杆 | 500033743-0001
282307-1401002-9999 | 包9 | QH900 | 国网青海省电力公司 | 国网青海省电力公司玉树供电公司 |  | 无电压等级 | 锥形水泥杆,非预应力,法兰组装杆,12m,190mm,M | 锥形水泥杆-类型:非预应力,杆型:法兰组装杆,杆长m:12m,梢径mm:190mm,强度等级:M | 根 | 350 | 2024-03-31 | 2024-03-31 | 青海省玉树藏族自治州玉树市 | 材料站现场车板交货 |  | 9995-500013975-00001 | 044004016400010 | 400213271800010 | 500033679 | 配网，无根部法兰。非预应力,法兰组装杆 | 500033679-0001
282307-1401002-9999 | 包10 | QH1000 | 国网青海省电力公司 | 国网青海省电力公司玉树供电公司 |  | 无电压等级 | 锥形水泥杆,部分预应力,法兰组装杆,12m,350mm,T | 锥形水泥杆-类型:部分预应力,杆型:法兰组装杆,杆长m:12m,梢径mm:350mm,强度等级:T | 根 | 30 | 2024-03-31 | 2024-03-31 | 青海省玉树藏族自治州玉树市 | 材料站现场车板交货 |  | 9995-500084151-00001 | 044004019100010 | 400213274500010 | 500124764 | 配网，无根部法兰。部分预应力,法兰组装杆 | 500124764-0001
282307-1401002-9999 | 包10 | QH1000 | 国网青海省电力公司 | 国网青海省电力公司玉树供电公司 |  | 无电压等级 | 锥形水泥杆,部分预应力,法兰组装杆,18m,350mm,T | 锥形水泥杆-类型:部分预应力,杆型:法兰组装杆,杆长m:18m,梢径mm:350mm,强度等级:T | 根 | 50 | 2024-03-31 | 2024-03-31 | 青海省玉树藏族自治州玉树市 | 材料站现场车板交货 |  | 9995-500084151-00001 | 044004016700010 | 400213272200010 | 500124732 | 配网，无根部法兰。部分预应力,法兰组装杆 | 500124732-0001
282307-1401002-9999 | 包10 | QH1000 | 国网青海省电力公司 | 国网青海省电力公司果洛供电公司 |  | 无电压等级 | 锥形水泥杆,部分预应力,法兰组装杆,15m,350mm,T | 锥形水泥杆-类型:部分预应力,杆型:法兰组装杆,杆长m:15m,梢径mm:350mm,强度等级:T | 根 | 50 | 2024-03-31 | 2024-03-31 | 青海省果洛藏族自治州玛沁县 | 材料站现场车板交货 |  | 9995-500084151-00001 | 044004022300020 | 400213277800020 | 500124726 | 配网，无根部法兰。部分预应力,法兰组装杆 | 500124726-0001
282307-1401002-9999 | 包10 | QH1000 | 国网青海省电力公司 | 国网青海省电力公司玉树供电公司 |  | 无电压等级 | 锥形水泥杆,部分预应力,法兰组装杆,15m,350mm,T | 锥形水泥杆-类型:部分预应力,杆型:法兰组装杆,杆长m:15m,梢径mm:350mm,强度等级:T | 根 | 100 | 2024-03-31 | 2024-03-31 | 青海省玉树藏族自治州玉树市 | 材料站现场车板交货 |  | 9995-500084151-00001 | 044004019600030 | 400213275100030 | 500124726 | 配网，无根部法兰。部分预应力,法兰组装杆 | 500124726-0001
282307-1401002-9999 | 包10 | QH1000 | 国网青海省电力公司 | 国网青海省电力公司黄化供电公司 |  | 无电压等级 | 锥形水泥杆,部分预应力,法兰组装杆,18m,350mm,T | 锥形水泥杆-类型:部分预应力,杆型:法兰组装杆,杆长m:18m,梢径mm:350mm,强度等级:T | 根 | 250 | 2024-03-31 | 2024-03-31 | 青海省黄南藏族自治州尖扎县 | 材料站现场车板交货 |  | 9995-500084151-00001 | 044004085200010 | 400213329200010 | 500124732 | 配网，无根部法兰。部分预应力,法兰组装杆 | 500124732-0001
282307-1401002-9999 | 包10 | QH1000 | 国网青海省电力公司 | 国网青海省电力公司果洛供电公司 |  | 无电压等级 | 锥形水泥杆,部分预应力,法兰组装杆,18m,350mm,T | 锥形水泥杆-类型:部分预应力,杆型:法兰组装杆,杆长m:18m,梢径mm:350mm,强度等级:T | 根 | 10 | 2024-03-31 | 2024-03-31 | 青海省果洛藏族自治州玛沁县 | 材料站现场车板交货 |  | 9995-500084151-00001 | 044004023000080 | 400213278700070 | 500124732 | 配网，无根部法兰。部分预应力,法兰组装杆 | 500124732-0001
282307-1401002-9999 | 包11 | QH1100 | 国网青海省电力公司 | 国网青海省电力公司海东供电公司 |  | 无电压等级 | 锥形水泥杆,部分预应力,法兰组装杆,18m,350mm,T | 锥形水泥杆-类型:部分预应力,杆型:法兰组装杆,杆长m:18m,梢径mm:350mm,强度等级:T | 根 | 12 | 2024-03-31 | 2024-03-31 | 青海省海东市平安区 | 买方指定仓库车板交货 |  | 9995-500084151-00001 | 044004025300090 | 400213331300090 | 500124732 | 配网，无根部法兰。部分预应力,法兰组装杆 | 500124732-0001
282307-1401002-9999 | 包11 | QH1100 | 国网青海省电力公司 | 国网青海省电力公司海西供电公司 |  | 无电压等级 | 锥形水泥杆,部分预应力,法兰组装杆,18m,350mm,T | 锥形水泥杆-类型:部分预应力,杆型:法兰组装杆,杆长m:18m,梢径mm:350mm,强度等级:T | 根 | 20 | 2024-03-31 | 2024-03-31 | 青海省海西蒙古族藏族自治州格尔木市 | 材料站现场车板交货 |  | 9995-500084151-00001 | 044004034400010 | 400213283700010 | 500124732 | 配网，无根部法兰。部分预应力,法兰组装杆 | 500124732-0001
282307-1401002-9999 | 包11 | QH1100 | 国网青海省电力公司 | 国网青海省电力公司海东供电公司 |  | 无电压等级 | 锥形水泥杆,部分预应力,法兰组装杆,15m,350mm,T | 锥形水泥杆-类型:部分预应力,杆型:法兰组装杆,杆长m:15m,梢径mm:350mm,强度等级:T | 根 | 452 | 2024-03-31 | 2024-03-31 | 青海省海东市平安区 | 买方指定仓库车板交货 |  | 9995-500084151-00001 | 044004025300050 | 400213331300050 | 500124726 | 配网，无根部法兰。部分预应力,法兰组装杆 | 500124726-0001
282307-1401002-9999 | 包11 | QH1100 | 国网青海省电力公司 | 国网青海省电力公司海西供电公司 |  | 无电压等级 | 锥形水泥杆,部分预应力,法兰组装杆,15m,350mm,T | 锥形水泥杆-类型:部分预应力,杆型:法兰组装杆,杆长m:15m,梢径mm:350mm,强度等级:T | 根 | 20 | 2024-03-31 | 2024-03-31 | 青海省海西蒙古族藏族自治州格尔木市 | 材料站现场车板交货 |  | 9995-500084151-00001 | 044004043900010 | 400213292100010 | 500124726 | 配网，无根部法兰。部分预应力,法兰组装杆 | 500124726-0001

## 33-水泥制品
分标编号 | 包名称 | 分包编号 | 项目单位 | 需求单位 | 项目名称 | 工程电压等级 | 物资名称 | 物资描述 | 单位 | 数量 | 首批交货日期 | 最后一批交货日期 | 交货地点 | 交货方式 | 备注 | 技术规范编码 | 网省采购申请号 | 总部采购申请号 | 物料编码 | 扩展描述 | 扩展编码
282307-1401007-9999 | 包1 | QH100 | 国网青海省电力公司 | 国网青海省电力公司果洛供电公司 |  | 无电压等级 | 水泥制品,底盘,800×800 | 水泥制品-类型:底盘,规格:800×800 | 块 | 300 | 2024-03-31 | 2024-03-31 | 青海省果洛藏族自治州玛沁县 | 材料站现场车板交货 |  | G00H-500026486-00002 | 044004021500010 | 400213276900010 | 500026487 | 水泥制品 | 500026487-0007
282307-1401007-9999 | 包1 | QH100 | 国网青海省电力公司 | 国网青海省电力公司西宁供电公司 |  | 无电压等级 | 水泥制品,底盘,1000×1000×150 | 水泥制品-类型:底盘,规格:1000×1000×150 | 块 | 86 | 2024-03-31 | 2024-03-31 | 青海省西宁市城北区 | 材料站现场车板交货 |  | G00H-500026486-00002 | 044004052300080 | 400213300100020 | 500027405 | 水泥制品 | 500027405-0003
282307-1401007-9999 | 包1 | QH100 | 国网青海省电力公司 | 国网青海省电力公司果洛供电公司 |  | 无电压等级 | 水泥制品,卡盘,300×1200 | 水泥制品-类型:卡盘,规格:300×1200 | 块 | 235 | 2024-03-31 | 2024-03-31 | 青海省果洛藏族自治州玛沁县 | 材料站现场车板交货 |  | G00H-500026486-00002 | 044004022500010 | 400213278100010 | 500027391 | 水泥制品 | 500027391-0009
282307-1401007-9999 | 包1 | QH100 | 国网青海省电力公司 | 国网青海省电力公司玉树供电公司 |  | 无电压等级 | 水泥制品,卡盘,300×1200 | 水泥制品-类型:卡盘,规格:300×1200 | 块 | 60 | 2024-03-31 | 2024-03-31 | 青海省玉树藏族自治州玉树市 | 材料站现场车板交货 |  | G00H-500026486-00002 | 044004017300010 | 400213272800010 | 500027391 | 水泥制品 | 500027391-0009
282307-1401007-9999 | 包1 | QH100 | 国网青海省电力公司 | 国网青海省电力公司海西供电公司 |  | 无电压等级 | 水泥制品,底盘,1000×1000×150 | 水泥制品-类型:底盘,规格:1000×1000×150 | 块 | 845 | 2024-03-31 | 2024-03-31 | 青海省海西蒙古族藏族自治州格尔木市 | 材料站现场车板交货 |  | G00H-500026486-00002 | 044004036400010 | 400213285500010 | 500027405 | 水泥制品 | 500027405-0003
282307-1401007-9999 | 包1 | QH100 | 国网青海省电力公司 | 国网青海省电力公司玉树供电公司 |  | 无电压等级 | 水泥制品,底盘,1000×1000×150 | 水泥制品-类型:底盘,规格:1000×1000×150 | 块 | 720 | 2024-03-31 | 2024-03-31 | 青海省玉树藏族自治州玉树市 | 材料站现场车板交货 |  | G00H-500026486-00002 | 044004019500050 | 400213275000040 | 500027405 | 水泥制品 | 500027405-0003
282307-1401007-9999 | 包1 | QH100 | 国网青海省电力公司 | 国网青海省电力公司海西供电公司 |  | 无电压等级 | 水泥制品,卡盘,300×1200 | 水泥制品-类型:卡盘,规格:300×1200 | 块 | 106 | 2024-03-31 | 2024-03-31 | 青海省海西蒙古族藏族自治州格尔木市 | 材料站现场车板交货 |  | G00H-500026486-00002 | 044004037700010 | 400213286700010 | 500027391 | 水泥制品 | 500027391-0009
282307-1401007-9999 | 包1 | QH100 | 国网青海省电力公司 | 国网青海省电力公司玉树供电公司 |  | 无电压等级 | 水泥制品,拉盘,800×400 | 水泥制品-类型:拉盘,规格:800×400 | 块 | 456 | 2024-03-31 | 2024-03-31 | 青海省玉树藏族自治州玉树市 | 材料站现场车板交货 |  | G00H-500026486-00002 | 044004018800010 | 400213274200010 | 500027394 | 水泥制品 | 500027394-0003
282307-1401007-9999 | 包1 | QH100 | 国网青海省电力公司 | 国网青海省电力公司海西供电公司 |  | 无电压等级 | 水泥制品,拉盘,800×400 | 水泥制品-类型:拉盘,规格:800×400 | 块 | 326 | 2024-03-31 | 2024-03-31 | 青海省海西蒙古族藏族自治州格尔木市 | 材料站现场车板交货 |  | G00H-500026486-00002 | 044004035100010 | 400213284200010 | 500027394 | 水泥制品 | 500027394-0003
282307-1401007-9999 | 包1 | QH100 | 国网青海省电力公司 | 国网青海省电力公司果洛供电公司 |  | 无电压等级 | 水泥制品,拉盘,800×400 | 水泥制品-类型:拉盘,规格:800×400 | 块 | 2600 | 2024-03-31 | 2024-03-31 | 青海省果洛藏族自治州玛沁县 | 材料站现场车板交货 |  | G00H-500026486-00002 | 044004023300020 | 400213279100020 | 500027394 | 水泥制品 | 500027394-0003
282307-1401007-9999 | 包1 | QH100 | 国网青海省电力公司 | 国网青海省电力公司海西供电公司 |  | 无电压等级 | 水泥制品,卡盘,1000×300 | 水泥制品-类型:卡盘,规格:1000×300 | 块 | 1520 | 2024-03-31 | 2024-03-31 | 青海省海西蒙古族藏族自治州格尔木市 | 材料站现场车板交货 |  | G00H-500026486-00002 | 044004043700010 | 400213291900010 | 500052205 | 水泥制品 | 500052205-0006
282307-1401007-9999 | 包1 | QH100 | 国网青海省电力公司 | 国网青海省电力公司果洛供电公司 |  | 无电压等级 | 水泥制品,卡盘,1000×300 | 水泥制品-类型:卡盘,规格:1000×300 | 块 | 2200 | 2024-03-31 | 2024-03-31 | 青海省果洛藏族自治州玛沁县 | 材料站现场车板交货 |  | G00H-500026486-00002 | 044004022300060 | 400213277900020 | 500052205 | 水泥制品 | 500052205-0006
282307-1401007-9999 | 包1 | QH100 | 国网青海省电力公司 | 国网青海省电力公司海西供电公司 |  | 无电压等级 | 水泥制品,卡盘,300×800 | 水泥制品-类型:卡盘,规格:300×800 | 块 | 52 | 2024-03-31 | 2024-03-31 | 青海省海西蒙古族藏族自治州格尔木市 | 材料站现场车板交货 |  | G00H-500026486-00002 | 044004038800010 | 400213287600010 | 500052196 | 水泥制品 | 500052196-0004
282307-1401007-9999 | 包1 | QH100 | 国网青海省电力公司 | 国网青海省电力公司西宁供电公司 |  | 无电压等级 | 水泥制品,拉盘,800×400 | 水泥制品-类型:拉盘,规格:800×400 | 块 | 119 | 2024-03-31 | 2024-03-31 | 青海省西宁市城北区 | 材料站现场车板交货 |  | G00H-500026486-00002 | 044004051500010 | 400213299100010 | 500027394 | 水泥制品 | 500027394-0003
282307-1401007-9999 | 包1 | QH100 | 国网青海省电力公司 | 国网青海省电力公司玉树供电公司 |  | 无电压等级 | 水泥制品,拉盘,500×1000 | 水泥制品-类型:拉盘,规格:500×1000 | 块 | 20 | 2024-03-31 | 2024-03-31 | 青海省玉树藏族自治州玉树市 | 材料站现场车板交货 |  | G00H-500026486-00002 | 044004017000040 | 400213272500030 | 500026490 | 水泥制品 | 500026490-0005
282307-1401007-9999 | 包1 | QH100 | 国网青海省电力公司 | 国网青海省电力公司果洛供电公司 |  | 无电压等级 | 水泥制品,拉盘,500×1000 | 水泥制品-类型:拉盘,规格:500×1000 | 块 | 1000 | 2024-03-31 | 2024-03-31 | 青海省果洛藏族自治州玛沁县 | 材料站现场车板交货 |  | G00H-500026486-00002 | 044004020900010 | 400213276300010 | 500026490 | 水泥制品 | 500026490-0005
282307-1401007-9999 | 包1 | QH100 | 国网青海省电力公司 | 国网青海省电力公司果洛供电公司 |  | 无电压等级 | 水泥制品,底盘,1000×1000×150 | 水泥制品-类型:底盘,规格:1000×1000×150 | 块 | 2200 | 2024-03-31 | 2024-03-31 | 青海省果洛藏族自治州玛沁县 | 材料站现场车板交货 |  | G00H-500026486-00002 | 044004022400020 | 400213278000020 | 500027405 | 水泥制品 | 500027405-0003
282307-1401007-9999 | 包1 | QH100 | 国网青海省电力公司 | 国网青海省电力公司海西供电公司 |  | 无电压等级 | 水泥制品,拉盘,500×1000 | 水泥制品-类型:拉盘,规格:500×1000 | 块 | 287 | 2024-03-31 | 2024-03-31 | 青海省海西蒙古族藏族自治州格尔木市 | 材料站现场车板交货 |  | G00H-500026486-00002 | 044004041000010 | 400213289700010 | 500026490 | 水泥制品 | 500026490-0005
282307-1401007-9999 | 包1 | QH100 | 国网青海省电力公司 | 国网青海省电力公司海西供电公司 |  | 无电压等级 | 水泥制品,底盘,800×800 | 水泥制品-类型:底盘,规格:800×800 | 块 | 306 | 2024-03-31 | 2024-03-31 | 青海省海西蒙古族藏族自治州格尔木市 | 材料站现场车板交货 |  | G00H-500026486-00002 | 044004040100010 | 400213288900010 | 500026487 | 水泥制品 | 500026487-0007
282307-1401007-9999 | 包1 | QH100 | 国网青海省电力公司 | 国网青海省电力公司玉树供电公司 |  | 无电压等级 | 水泥制品,卡盘,1000×300 | 水泥制品-类型:卡盘,规格:1000×300 | 块 | 350 | 2024-03-31 | 2024-03-31 | 青海省玉树藏族自治州玉树市 | 材料站现场车板交货 |  | G00H-500026486-00002 | 044004018400010 | 400213273800010 | 500052205 | 水泥制品 | 500052205-0006
282307-1401007-9999 | 包2 | QH200 | 国网青海省电力公司 | 国网青海省电力公司海南供电公司 |  | 无电压等级 | 水泥制品,拉盘,800×400 | 水泥制品-类型:拉盘,规格:800×400 | 块 | 1400 | 2024-03-31 | 2024-03-31 | 青海省海南藏族自治州共和县 | 材料站现场车板交货 |  | G00H-500026486-00002 | 044004068100020 | 400213314200020 | 500027394 | 水泥制品 | 500027394-0003
282307-1401007-9999 | 包2 | QH200 | 国网青海省电力公司 | 国网青海省电力公司海南供电公司 |  | 无电压等级 | 水泥制品,拉盘,300×600 | 水泥制品-类型:拉盘,规格:300×600 | 块 | 1400 | 2024-03-31 | 2024-03-31 | 青海省海南藏族自治州共和县 | 材料站现场车板交货 |  | G00H-500026486-00002 | 044004068100040 | 400213314200030 | 500027389 | 水泥制品 | 500027389-0003
282307-1401007-9999 | 包2 | QH200 | 国网青海省电力公司 | 国网青海省电力公司黄化供电公司 |  | 无电压等级 | 水泥制品,卡盘,300×1200 | 水泥制品-类型:卡盘,规格:300×1200 | 块 | 146 | 2024-03-31 | 2024-03-31 | 青海省黄南藏族自治州泽库县 | 材料站现场车板交货 |  | G00H-500026486-00002 | 044004055900010 | 400213303100010 | 500027391 | 水泥制品 | 500027391-0009
282307-1401007-9999 | 包2 | QH200 | 国网青海省电力公司 | 国网青海省电力公司黄化供电公司 |  | 无电压等级 | 水泥制品,拉盘,800×400 | 水泥制品-类型:拉盘,规格:800×400 | 块 | 310 | 2024-03-31 | 2024-03-31 | 青海省黄南藏族自治州泽库县 | 材料站现场车板交货 |  | G00H-500026486-00002 | 044004055100010 | 400213302400010 | 500027394 | 水泥制品 | 500027394-0003
282307-1401007-9999 | 包2 | QH200 | 国网青海省电力公司 | 国网青海省电力公司海南供电公司 |  | 无电压等级 | 水泥制品,底盘,1000×1000×150 | 水泥制品-类型:底盘,规格:1000×1000×150 | 块 | 800 | 2024-03-31 | 2024-03-31 | 青海省海南藏族自治州共和县 | 材料站现场车板交货 |  | G00H-500026486-00002 | 044004068200080 | 400213314400030 | 500027405 | 水泥制品 | 500027405-0003
282307-1401007-9999 | 包2 | QH200 | 国网青海省电力公司 | 国网青海省电力公司黄化供电公司 |  | 无电压等级 | 水泥制品,底盘,1000×1000×150 | 水泥制品-类型:底盘,规格:1000×1000×150 | 块 | 1600 | 2024-03-31 | 2024-03-31 | 青海省黄南藏族自治州泽库县 | 材料站现场车板交货 |  | G00H-500026486-00002 | 044004053600070 | 400213301300060 | 500027405 | 水泥制品 | 500027405-0003
282307-1401007-9999 | 包2 | QH200 | 国网青海省电力公司 | 国网青海省电力公司黄化供电公司 |  | 无电压等级 | 水泥制品,拉盘,500×1000 | 水泥制品-类型:拉盘,规格:500×1000 | 块 | 1126 | 2024-03-31 | 2024-03-31 | 青海省黄南藏族自治州泽库县 | 材料站现场车板交货 |  | G00H-500026486-00002 | 044004053700010 | 400213301400010 | 500026490 | 水泥制品 | 500026490-0005
282307-1401007-9999 | 包2 | QH200 | 国网青海省电力公司 | 国网青海省电力公司海南供电公司 |  | 无电压等级 | 水泥制品,底盘,800×800 | 水泥制品-类型:底盘,规格:800×800 | 块 | 500 | 2024-03-31 | 2024-03-31 | 青海省海南藏族自治州共和县 | 材料站现场车板交货 |  | G00H-500026486-00002 | 044004077600090 | 400213322300070 | 500026487 | 水泥制品 | 500026487-0007
282307-1401007-9999 | 包2 | QH200 | 国网青海省电力公司 | 国网青海省电力公司海南供电公司 |  | 无电压等级 | 水泥制品,卡盘,1000×300 | 水泥制品-类型:卡盘,规格:1000×300 | 块 | 1400 | 2024-03-31 | 2024-03-31 | 青海省海南藏族自治州共和县 | 材料站现场车板交货 |  | G00H-500026486-00002 | 044004077700070 | 400213322400070 | 500052205 | 水泥制品 | 500052205-0006
282307-1401007-9999 | 包2 | QH200 | 国网青海省电力公司 | 国网青海省电力公司海南供电公司 |  | 无电压等级 | 水泥制品,卡盘,300×800 | 水泥制品-类型:卡盘,规格:300×800 | 块 | 50 | 2024-03-31 | 2024-03-31 | 青海省海南藏族自治州共和县 | 材料站现场车板交货 |  | G00H-500026486-00002 | 044004077100090 | 400213321800080 | 500052196 | 水泥制品 | 500052196-0004
282307-1401007-9999 | 包2 | QH200 | 国网青海省电力公司 | 国网青海省电力公司海南供电公司 |  | 无电压等级 | 水泥制品,拉盘,500×1000 | 水泥制品-类型:拉盘,规格:500×1000 | 块 | 100 | 2024-03-31 | 2024-03-31 | 青海省海南藏族自治州共和县 | 材料站现场车板交货 |  | G00H-500026486-00002 | 044004077600040 | 400213322300030 | 500026490 | 水泥制品 | 500026490-0005
282307-1401007-9999 | 包2 | QH200 | 国网青海省电力公司 | 国网青海省电力公司黄化供电公司 |  | 无电压等级 | 水泥制品,卡盘,1000×300 | 水泥制品-类型:卡盘,规格:1000×300 | 块 | 3400 | 2024-03-31 | 2024-03-31 | 青海省黄南藏族自治州泽库县 | 材料站现场车板交货 |  | G00H-500026486-00002 | 044004053500050 | 400213301200040 | 500052205 | 水泥制品 | 500052205-0006
282307-1401007-9999 | 包2 | QH200 | 国网青海省电力公司 | 国网青海省电力公司黄化供电公司 |  | 无电压等级 | 水泥制品,底盘,800×800 | 水泥制品-类型:底盘,规格:800×800 | 块 | 420 | 2024-03-31 | 2024-03-31 | 青海省黄南藏族自治州泽库县 | 材料站现场车板交货 |  | G00H-500026486-00002 | 044004055800010 | 400213303000010 | 500026487 | 水泥制品 | 500026487-0007
282307-1401007-9999 | 包2 | QH200 | 国网青海省电力公司 | 国网青海省电力公司海南供电公司 |  | 无电压等级 | 水泥制品,卡盘,300×1200 | 水泥制品-类型:卡盘,规格:300×1200 | 块 | 300 | 2024-03-31 | 2024-03-31 | 青海省海南藏族自治州共和县 | 材料站现场车板交货 |  | G00H-500026486-00002 | 044004068100090 | 400213314200080 | 500027391 | 水泥制品 | 500027391-0009
282307-1401007-9999 | 包3 | QH300 | 国网青海省电力公司 | 国网青海省电力公司海北供电公司 |  | 无电压等级 | 水泥制品,卡盘,1000×300 | 水泥制品-类型:卡盘,规格:1000×300 | 块 | 18 | 2024-03-31 | 2024-03-31 | 青海省海北藏族自治州海晏县 | 材料站现场车板交货 |  | G00H-500026486-00002 | 044004067300010 | 400213313400010 | 500052205 | 水泥制品 | 500052205-0006
282307-1401007-9999 | 包3 | QH300 | 国网青海省电力公司 | 国网青海省电力公司海北供电公司 |  | 无电压等级 | 水泥制品,卡盘,1000×300 | 水泥制品-类型:卡盘,规格:1000×300 | 块 | 520 | 2024-03-31 | 2024-03-31 | 青海省海北藏族自治州海晏县 | 材料站现场车板交货 |  | G00H-500026486-00002 | 044004070500010 | 400213316700010 | 500052205 | 水泥制品 | 500052205-0006
282307-1401007-9999 | 包3 | QH300 | 国网青海省电力公司 | 国网青海省电力公司海东供电公司 |  | 无电压等级 | 水泥制品,卡盘,1000×300 | 水泥制品-类型:卡盘,规格:1000×300 | 块 | 1100 | 2024-03-31 | 2024-03-31 | 青海省海东市平安区 | 材料站现场车板交货 |  | G00H-500026486-00002 | 044004026000030 | 400213332100030 | 500052205 | 水泥制品 | 500052205-0006
282307-1401007-9999 | 包3 | QH300 | 国网青海省电力公司 | 国网青海省电力公司海北供电公司 |  | 无电压等级 | 水泥制品,卡盘,1000×300 | 水泥制品-类型:卡盘,规格:1000×300 | 块 | 243 | 2024-03-31 | 2024-03-31 | 青海省海北藏族自治州海晏县 | 材料站现场车板交货 |  | G00H-500026486-00002 | 044004073200040 | 400213319100020 | 500052205 | 水泥制品 | 500052205-0006
282307-1401007-9999 | 包3 | QH300 | 国网青海省电力公司 | 国网青海省电力公司海东供电公司 |  | 无电压等级 | 水泥制品,拉盘,500×1000 | 水泥制品-类型:拉盘,规格:500×1000 | 块 | 2700 | 2024-03-31 | 2024-03-31 | 青海省海东市平安区 | 买方指定仓库车板交货 |  | G00H-500026486-00002 | 044004026200050 | 400213332400050 | 500026490 | 水泥制品 | 500026490-0005
282307-1401007-9999 | 包3 | QH300 | 国网青海省电力公司 | 国网青海省电力公司海东供电公司 |  | 无电压等级 | 水泥制品,卡盘,300×1200 | 水泥制品-类型:卡盘,规格:300×1200 | 块 | 50 | 2024-03-31 | 2024-03-31 | 青海省海东市平安区 | 买方指定仓库车板交货 |  | G00H-500026486-00002 | 044004025300060 | 400213331300060 | 500027391 | 水泥制品 | 500027391-0009
282307-1401007-9999 | 包3 | QH300 | 国网青海省电力公司 | 国网青海省电力公司海东供电公司 |  | 无电压等级 | 水泥制品,底盘,800×800 | 水泥制品-类型:底盘,规格:800×800 | 块 | 420 | 2024-03-31 | 2024-03-31 | 青海省海东市平安区 | 买方指定仓库车板交货 |  | G00H-500026486-00002 | 044004024400080 | 400213330400070 | 500026487 | 水泥制品 | 500026487-0007
282307-1401007-9999 | 包3 | QH300 | 国网青海省电力公司 | 国网青海省电力公司海北供电公司 |  | 无电压等级 | 水泥制品,拉盘,800×400 | 水泥制品-类型:拉盘,规格:800×400 | 块 | 1411 | 2024-03-31 | 2024-03-31 | 青海省海北藏族自治州海晏县 | 材料站现场车板交货 |  | G00H-500026486-00002 | 044004075400010 | 400213335300010 | 500027394 | 水泥制品 | 500027394-0003
282307-1401007-9999 | 包3 | QH300 | 国网青海省电力公司 | 国网青海省电力公司海东供电公司 |  | 无电压等级 | 水泥制品,拉盘,800×400 | 水泥制品-类型:拉盘,规格:800×400 | 块 | 680 | 2024-03-31 | 2024-03-31 | 青海省海东市平安区 | 买方指定仓库车板交货 |  | G00H-500026486-00002 | 044004024300090 | 400213330300070 | 500027394 | 水泥制品 | 500027394-0003
282307-1401007-9999 | 包3 | QH300 | 国网青海省电力公司 | 国网青海省电力公司海东供电公司 |  | 无电压等级 | 水泥制品,底盘,1000×1000×150 | 水泥制品-类型:底盘,规格:1000×1000×150 | 块 | 2200 | 2024-03-31 | 2024-03-31 | 青海省海东市平安区 | 买方指定仓库车板交货 |  | G00H-500026486-00002 | 044004024300070 | 400213330300060 | 500027405 | 水泥制品 | 500027405-0003
282307-1401007-9999 | 包3 | QH300 | 国网青海省电力公司 | 国网青海省电力公司海北供电公司 |  | 无电压等级 | 水泥制品,底盘,1000×1000×150 | 水泥制品-类型:底盘,规格:1000×1000×150 | 块 | 520 | 2024-03-31 | 2024-03-31 | 青海省海北藏族自治州海晏县 | 材料站现场车板交货 |  | G00H-500026486-00002 | 044004072100010 | 400213318100010 | 500027405 | 水泥制品 | 500027405-0003
282307-1401007-9999 | 包3 | QH300 | 国网青海省电力公司 | 国网青海省电力公司海北供电公司 |  | 无电压等级 | 水泥制品,底盘,1000×1000×150 | 水泥制品-类型:底盘,规格:1000×1000×150 | 块 | 54 | 2024-03-31 | 2024-03-31 | 青海省海北藏族自治州海晏县 | 材料站现场车板交货 |  | G00H-500026486-00002 | 044004065100010 | 400213311400010 | 500027405 | 水泥制品 | 500027405-0003
282307-1401007-9999 | 包3 | QH300 | 国网青海省电力公司 | 国网青海省电力公司海北供电公司 |  | 无电压等级 | 水泥制品,底盘,1000×1000×150 | 水泥制品-类型:底盘,规格:1000×1000×150 | 块 | 1010 | 2024-03-31 | 2024-03-31 | 青海省海北藏族自治州海晏县 | 材料站现场车板交货 |  | G00H-500026486-00002 | 044004067800010 | 400213313900010 | 500027405 | 水泥制品 | 500027405-0003
282307-1401007-9999 | 包3 | QH300 | 国网青海省电力公司 | 国网青海省电力公司海北供电公司 |  | 无电压等级 | 水泥制品,拉盘,800×400 | 水泥制品-类型:拉盘,规格:800×400 | 块 | 840 | 2024-03-31 | 2024-03-31 | 青海省海北藏族自治州海晏县 | 材料站现场车板交货 |  | G00H-500026486-00002 | 044004069800010 | 400213316000010 | 500027394 | 水泥制品 | 500027394-0003
282307-1401007-9999 | 包3 | QH300 | 国网青海省电力公司 | 国网青海省电力公司海北供电公司 |  | 无电压等级 | 水泥制品,拉盘,800×400 | 水泥制品-类型:拉盘,规格:800×400 | 块 | 232 | 2024-03-31 | 2024-03-31 | 青海省海北藏族自治州海晏县 | 材料站现场车板交货 |  | G00H-500026486-00002 | 044004066600010 | 400213312800010 | 500027394 | 水泥制品 | 500027394-0003

## 01-10kV变压器
分标编号 | 包名称 | 分包编号 | 项目单位 | 需求单位 | 项目名称 | 工程电压等级 | 物资名称 | 物资描述 | 单位 | 数量 | 首批交货日期 | 最后一批交货日期 | 交货地点 | 交货方式 | 备注 | 技术规范编码 | 网省采购申请号 | 总部采购申请号 | 物料编码 | 扩展描述 | 扩展编码
282307-1001002-9999 | 包1 | 100 | 国网青海省电力公司 | 国网青海省电力公司西宁供电公司 |  | 无电压等级 | 10kV变压器,1250kVA,普通,硅钢片,干式 | 10kV变压器-额定容量:1250kVA,安装方式:普通,铁芯材质:硅钢片,绝缘方式:干式 | 台 | 2 | 2024-03-31 | 2024-03-31 | 青海省西宁市城北区 | 材料站现场车板交货 |  | G00H-500007421-00001 | 044004052500030 | 400213300300030 | 500007421 | 海拔2000米~4000米 | 500007421-0041
282307-1001002-9999 | 包1 | 100 | 国网青海省电力公司 | 国网青海省电力公司果洛供电公司 |  | 无电压等级 | 10kV变压器,200kVA,普通,硅钢片,油浸 | 10kV变压器-额定容量:200kVA,安装方式:普通,铁芯材质:硅钢片,绝缘方式:油浸 | 台 | 3 | 2024-03-31 | 2024-03-31 | 青海省果洛藏族自治州玛沁县 | 材料站现场车板交货 |  | G00H-500007402-00004 | 044004022200040 | 400213277700040 | 500007402 | 海拔2000米~4000米 | 500007402-0102
282307-1001002-9999 | 包1 | 100 | 国网青海省电力公司 | 国网青海省电力公司海西供电公司 |  | 无电压等级 | 10kV变压器,400kVA,普通,硅钢片,油浸 | 10kV变压器-额定容量:400kVA,安装方式:普通,铁芯材质:硅钢片,绝缘方式:油浸 | 台 | 2 | 2024-03-31 | 2024-03-31 | 青海省海西蒙古族藏族自治州格尔木市 | 材料站现场车板交货 |  | G00H-500007396-00004 | 044004046600010 | 400213294500010 | 500007396 | 海拔2000米~4000米 | 500007396-0070
282307-1001002-9999 | 包1 | 100 | 国网青海省电力公司 | 国网青海省电力公司果洛供电公司 |  | 无电压等级 | 10kV变压器,100kVA,普通,硅钢片,油浸 | 10kV变压器-额定容量:100kVA,安装方式:普通,铁芯材质:硅钢片,绝缘方式:油浸 | 台 | 2 | 2024-03-31 | 2024-03-31 | 青海省果洛藏族自治州玛沁县 | 材料站现场车板交货 |  | G00H-500007419-00005 | 044004022600020 | 400213278200020 | 500007419 | 海拔2000米~4000米 | 500007419-0093
282307-1001002-9999 | 包1 | 100 | 国网青海省电力公司 | 国网青海省电力公司海西供电公司 |  | 无电压等级 | 10kV变压器,100kVA,普通,硅钢片,油浸 | 10kV变压器-额定容量:100kVA,安装方式:普通,铁芯材质:硅钢片,绝缘方式:油浸 | 台 | 11 | 2024-03-31 | 2024-03-31 | 青海省海西蒙古族藏族自治州格尔木市 | 材料站现场车板交货 |  | G00H-500007419-00005 | 044004049900010 | 400213297500010 | 500007419 | 海拔2000米~4000米 | 500007419-0093
282307-1001002-9999 | 包1 | 100 | 国网青海省电力公司 | 国网青海省电力公司海西供电公司 |  | 无电压等级 | 10kV变压器,50kVA,普通,硅钢片,油浸 | 10kV变压器-额定容量:50kVA,安装方式:普通,铁芯材质:硅钢片,绝缘方式:油浸 | 台 | 1 | 2024-03-31 | 2024-03-31 | 青海省海西蒙古族藏族自治州格尔木市 | 材料站现场车板交货 |  | G00H-500007416-00004 | 044004051000010 | 400213298600010 | 500007416 | 海拔2000米~4000米 | 500007416-0040
282307-1001002-9999 | 包1 | 100 | 国网青海省电力公司 | 国网青海省电力公司西宁供电公司 |  | 无电压等级 | 10kV变压器,1000kVA,普通,硅钢片,干式 | 10kV变压器-额定容量:1000kVA,安装方式:普通,铁芯材质:硅钢片,绝缘方式:干式 | 台 | 1 | 2024-03-31 | 2024-03-31 | 青海省西宁市城北区 | 材料站现场车板交货 |  | G00H-500007398-00001 | 044004052300100 | 400213300100040 | 500007398 | 海拔2000米~4000米 | 500007398-0056
282307-1001002-9999 | 包1 | 100 | 国网青海省电力公司 | 国网青海省电力公司海南供电公司 |  | 无电压等级 | 10kV变压器,630kVA,普通,硅钢片,干式 | 10kV变压器-额定容量:630kVA,安装方式:普通,铁芯材质:硅钢片,绝缘方式:干式 | 台 | 1 | 2024-03-31 | 2024-03-31 | 青海省海南藏族自治州共和县 | 材料站现场车板交货 |  | G00H-500007400-00001 | 044004068300060 | 400213314500050 | 500007400 | 海拔2000米~4000米 | 500007400-0065
282307-1001002-9999 | 包1 | 100 | 国网青海省电力公司 | 国网青海省电力公司海西供电公司 |  | 无电压等级 | 10kV变压器,200kVA,普通,硅钢片,油浸 | 10kV变压器-额定容量:200kVA,安装方式:普通,铁芯材质:硅钢片,绝缘方式:油浸 | 台 | 3 | 2024-03-31 | 2024-03-31 | 青海省海西蒙古族藏族自治州格尔木市 | 材料站现场车板交货 |  | G00H-500007402-00004 | 044004049100010 | 400213296700010 | 500007402 | 海拔2000米~4000米 | 500007402-0102
282307-1001002-9999 | 包1 | 100 | 国网青海省电力公司 | 国网青海省电力公司西宁供电公司 |  | 无电压等级 | 10kV变压器,50kVA,普通,硅钢片,干式 | 10kV变压器-额定容量:50kVA,安装方式:普通,铁芯材质:硅钢片,绝缘方式:干式 | 台 | 14 | 2024-03-31 | 2024-03-31 | 青海省西宁市城北区 | 材料站现场车板交货 |  | 9977-500007390-00001 | 044004057700010 | 400213304500010 | 500007390 | 10(10.5)±2×2.5％/0.4,空载损耗0.185(2级),负载损耗(120℃)0.9(2级),负载损耗(145℃)0.965(2级),叠铁心,Dyn11,干式F级,+40～-25℃,1000m | 500007390-0016
282307-1001002-9999 | 包1 | 100 | 国网青海省电力公司 | 国网青海省电力公司西宁供电公司 |  | 无电压等级 | 10kV变压器,400kVA,普通,硅钢片,油浸 | 10kV变压器-额定容量:400kVA,安装方式:普通,铁芯材质:硅钢片,绝缘方式:油浸 | 台 | 1 | 2024-03-31 | 2024-03-31 | 青海省西宁市城北区 | 材料站现场车板交货 |  | G00H-500007396-00004 | 044004062700010 | 400213308800010 | 500007396 | 海拔2000米~4000米 | 500007396-0070

## 13-配电终端（TTU）
分标编号 | 包名称 | 分包编号 | 项目单位 | 需求单位 | 项目名称 | 工程电压等级 | 物资名称 | 物资描述 | 单位 | 数量 | 首批交货日期 | 最后一批交货日期 | 交货地点 | 交货方式 | 备注 | 技术规范编码 | 网省采购申请号 | 总部采购申请号 | 物料编码 | 扩展描述 | 扩展编码
282307-1107007-0001 | 包1 | QH100 | 国网青海省电力公司 | 国网青海省电力公司海南供电公司 |  | 无电压等级 | 配电终端,配变终端(TTU) | 配电终端-类型:配变终端(TTU) | 套 | 34 | 2024-03-31 | 2024-03-31 | 青海省海南藏族自治州共和县 | 材料站现场车板交货 |  | G00H-500082251-00001 | 044004077700080 | 400213322400080 | 500082251 |  | 500082251-0065
282307-1107007-0001 | 包1 | QH100 | 国网青海省电力公司 | 国网青海省电力公司海东供电公司 |  | 无电压等级 | 配电终端,配变终端(TTU) | 配电终端-类型:配变终端(TTU) | 套 | 59 | 2024-03-31 | 2024-03-31 | 青海省海东市平安区 | 材料站现场车板交货 |  | G00H-500082251-00001 | 044004025400070 | 400213331500030 | 500082251 |  | 500082251-0065
282307-1107007-0001 | 包1 | QH100 | 国网青海省电力公司 | 国网青海省电力公司黄化供电公司 |  | 无电压等级 | 配电终端,配变终端(TTU) | 配电终端-类型:配变终端(TTU) | 套 | 43 | 2024-03-31 | 2024-03-31 | 青海省黄南藏族自治州尖扎县 | 材料站现场车板交货 |  | G00H-500082251-00001 | 044004085300010 | 400213329300010 | 500082251 |  | 500082251-0065
282307-1107007-0001 | 包1 | QH100 | 国网青海省电力公司 | 国网青海省电力公司果洛供电公司 |  | 无电压等级 | 配电终端,配变终端(TTU) | 配电终端-类型:配变终端(TTU) | 套 | 40 | 2024-03-31 | 2024-03-31 | 青海省果洛藏族自治州玛沁县 | 材料站现场车板交货 |  | G00H-500082251-00001 | 044004022400030 | 400213278000030 | 500082251 |  | 500082251-0065
282307-1107007-0001 | 包1 | QH100 | 国网青海省电力公司 | 国网青海省电力公司西宁供电公司 |  | 无电压等级 | 配电终端,配变终端(TTU) | 配电终端-类型:配变终端(TTU) | 套 | 5 | 2024-03-31 | 2024-03-31 | 青海省西宁市城北区 | 材料站现场车板交货 |  | G00H-500082251-00001 | 044004052500070 | 400213300400010 | 500082251 |  | 500082251-0065
282307-1107007-0001 | 包1 | QH100 | 国网青海省电力公司 | 国网青海省电力公司海北供电公司 |  | 无电压等级 | 配电终端,配变终端(TTU) | 配电终端-类型:配变终端(TTU) | 套 | 21 | 2024-03-31 | 2024-03-31 | 青海省海北藏族自治州海晏县 | 材料站现场车板交货 |  | G00H-500082251-00001 | 044004063900010 | 400213310200010 | 500082251 |  | 500082251-0065
282307-1107007-0001 | 包1 | QH100 | 国网青海省电力公司 | 国网青海省电力公司海西供电公司 |  | 无电压等级 | 配电终端,配变终端(TTU) | 配电终端-类型:配变终端(TTU) | 套 | 6 | 2024-03-31 | 2024-03-31 | 青海省海西蒙古族藏族自治州格尔木市 | 材料站现场车板交货 |  | G00H-500082251-00001 | 044004049000010 | 400213296600010 | 500082251 |  | 500082251-0065
282307-1107007-0001 | 包1 | QH100 | 国网青海省电力公司 | 国网青海省电力公司玉树供电公司 |  | 无电压等级 | 配电终端,配变终端(TTU) | 配电终端-类型:配变终端(TTU) | 套 | 9 | 2024-03-31 | 2024-03-31 | 青海省玉树藏族自治州玉树市 | 材料站现场车板交货 |  | G00H-500082251-00001 | 044004083500010 | 400213327600010 | 500082251 |  | 500082251-0065
282307-1107007-0001 | 包1 | QH100 | 国网青海省电力公司 | 国网青海省电力公司海北供电公司 |  | 无电压等级 | 配电终端,配变终端(TTU) | 配电终端-类型:配变终端(TTU) | 套 | 36 | 2024-03-31 | 2024-03-31 | 青海省海北藏族自治州海晏县 | 材料站现场车板交货 |  | G00H-500082251-00001 | 044004072600010 | 400213318400010 | 500082251 |  | 500082251-0065

## 20-电缆
分标编号 | 包名称 | 分包编号 | 项目单位 | 需求单位 | 项目名称 | 工程电压等级 | 物资名称 | 物资描述 | 单位 | 数量 | 首批交货日期 | 最后一批交货日期 | 交货地点 | 交货方式 | 备注 | 技术规范编码 | 网省采购申请号 | 总部采购申请号 | 物料编码 | 扩展描述 | 扩展编码
282307-1404000-9999 | 包1 | QH100 | 国网青海省电力公司 | 国网青海省电力公司西宁供电公司 |  | 无电压等级 | 电力电缆,AC10kV,YJV,300,3,22,ZC,无阻水 | 电力电缆-电压等级:AC10kV,型号:YJV,截面mm2:300,芯数:3,铠装及外护套形式:22,是否阻燃:ZC,是否纵向阻水:无阻水 | 千米 | 15.8 | 2024-03-31 | 2024-03-31 | 青海省西宁市城北区 | 材料站现场车板交货 |  | A171-500115156-00001 | 044004063100020 | 400213309300020 | 500107869
282307-1404000-9999 | 包2 | QH200 | 国网青海省电力公司 | 国网青海省电力公司西宁供电公司 |  | 无电压等级 | 电力电缆,AC10kV,YJV,300,3,22,ZC,无阻水 | 电力电缆-电压等级:AC10kV,型号:YJV,截面mm2:300,芯数:3,铠装及外护套形式:22,是否阻燃:ZC,是否纵向阻水:无阻水 | 千米 | 15.8 | 2024-03-31 | 2024-03-31 | 青海省西宁市城北区 | 材料站现场车板交货 |  | A171-500115156-00001 | 044004063100020 | 400213309300020 | 500107869
282307-1404000-9999 | 包3 | QH300 | 国网青海省电力公司 | 国网青海省电力公司西宁供电公司 |  | 无电压等级 | 电力电缆,AC10kV,YJV,300,3,22,ZC,无阻水 | 电力电缆-电压等级:AC10kV,型号:YJV,截面mm2:300,芯数:3,铠装及外护套形式:22,是否阻燃:ZC,是否纵向阻水:无阻水 | 千米 | 15.78 | 2024-03-31 | 2024-03-31 | 青海省西宁市城北区 | 材料站现场车板交货 |  | A171-500115156-00001 | 044004063100020 | 400213309300020 | 500107869
282307-1404000-9999 | 包4 | QH400 | 国网青海省电力公司 | 国网青海省电力公司西宁供电公司 |  | 无电压等级 | 电力电缆,AC10kV,YJV,240,3,22,ZC,无阻水 | 电力电缆-电压等级:AC10kV,型号:YJV,截面mm2:240,芯数:3,铠装及外护套形式:22,是否阻燃:ZC,是否纵向阻水:无阻水 | 千米 | 15.4 | 2024-03-31 | 2024-03-31 | 青海省西宁市城北区 | 材料站现场车板交货 |  | A171-500115156-00001 | 044004063200060 | 400213309400060 | 500108302
282307-1404000-9999 | 包5 | QH500 | 国网青海省电力公司 | 国网青海省电力公司海西供电公司 |  | 无电压等级 | 电力电缆,AC10kV,YJV,150,3,22,ZC,无阻水 | 电力电缆-电压等级:AC10kV,型号:YJV,截面mm2:150,芯数:3,铠装及外护套形式:22,是否阻燃:ZC,是否纵向阻水:无阻水 | 千米 | 1 | 2024-03-31 | 2024-03-31 | 青海省海西蒙古族藏族自治州格尔木市 | 材料站现场车板交货 |  | A171-500115156-00001 | 044004038400010 | 400213287300010 | 500108651
282307-1404000-9999 | 包5 | QH500 | 国网青海省电力公司 | 国网青海省电力公司海西供电公司 |  | 无电压等级 | 电力电缆,AC10kV,YJV,70,3,22,ZC,无阻水 | 电力电缆-电压等级:AC10kV,型号:YJV,截面mm2:70,芯数:3,铠装及外护套形式:22,是否阻燃:ZC,是否纵向阻水:无阻水 | 千米 | 2.5 | 2024-03-31 | 2024-03-31 | 青海省海西蒙古族藏族自治州格尔木市 | 材料站现场车板交货 |  | A171-500115156-00001 | 044004039900010 | 400213288700010 | 500108478
282307-1404000-9999 | 包5 | QH500 | 国网青海省电力公司 | 国网青海省电力公司海西供电公司 |  | 无电压等级 | 电力电缆,AC10kV,YJV,240,3,22,ZC,无阻水 | 电力电缆-电压等级:AC10kV,型号:YJV,截面mm2:240,芯数:3,铠装及外护套形式:22,是否阻燃:ZC,是否纵向阻水:无阻水 | 千米 | 13.5 | 2024-03-31 | 2024-03-31 | 青海省海西蒙古族藏族自治州格尔木市 | 材料站现场车板交货 |  | A171-500115156-00001 | 044004038700010 | 400213287500010 | 500108302
282307-1404000-9999 | 包6 | QH600 | 国网青海省电力公司 | 国网青海省电力公司玉树供电公司 |  | 无电压等级 | 电力电缆,AC10kV,YJV,150,3,22,ZC,无阻水 | 电力电缆-电压等级:AC10kV,型号:YJV,截面mm2:150,芯数:3,铠装及外护套形式:22,是否阻燃:ZC,是否纵向阻水:无阻水 | 千米 | 3 | 2024-03-31 | 2024-03-31 | 青海省玉树藏族自治州玉树市 | 材料站现场车板交货 |  | A171-500115156-00001 | 044004017000020 | 400213272500020 | 500108651
282307-1404000-9999 | 包6 | QH600 | 国网青海省电力公司 | 国网青海省电力公司玉树供电公司 |  | 无电压等级 | 电力电缆,AC10kV,YJV,300,3,22,ZC,无阻水 | 电力电缆-电压等级:AC10kV,型号:YJV,截面mm2:300,芯数:3,铠装及外护套形式:22,是否阻燃:ZC,是否纵向阻水:无阻水 | 千米 | 8 | 2024-03-31 | 2024-03-31 | 青海省玉树藏族自治州玉树市 | 材料站现场车板交货 |  | A171-500115156-00001 | 044004017200010 | 400213272700010 | 500107869
282307-1404000-9999 | 包6 | QH600 | 国网青海省电力公司 | 国网青海省电力公司玉树供电公司 |  | 无电压等级 | 电力电缆,AC10kV,YJV,240,3,22,ZC,无阻水 | 电力电缆-电压等级:AC10kV,型号:YJV,截面mm2:240,芯数:3,铠装及外护套形式:22,是否阻燃:ZC,是否纵向阻水:无阻水 | 千米 | 3 | 2024-03-31 | 2024-03-31 | 青海省玉树藏族自治州玉树市 | 材料站现场车板交货 |  | A171-500115156-00001 | 044004019000010 | 400213274400010 | 500108302
282307-1404000-9999 | 包6 | QH600 | 国网青海省电力公司 | 国网青海省电力公司玉树供电公司 |  | 无电压等级 | 电力电缆,AC10kV,YJV,120,3,22,ZC,无阻水 | 电力电缆-电压等级:AC10kV,型号:YJV,截面mm2:120,芯数:3,铠装及外护套形式:22,是否阻燃:ZC,是否纵向阻水:无阻水 | 千米 | 4 | 2024-03-31 | 2024-03-31 | 青海省玉树藏族自治州玉树市 | 材料站现场车板交货 |  | A171-500115156-00001 | 044004019300010 | 400213274700010 | 500108449
282307-1404000-9999 | 包7 | QH700 | 国网青海省电力公司 | 国网青海省电力公司海西供电公司 |  | 无电压等级 | 电力电缆,AC10kV,YJV,300,3,22,ZC,无阻水 | 电力电缆-电压等级:AC10kV,型号:YJV,截面mm2:300,芯数:3,铠装及外护套形式:22,是否阻燃:ZC,是否纵向阻水:无阻水 | 千米 | 11 | 2024-03-31 | 2024-03-31 | 青海省海西蒙古族藏族自治州格尔木市 | 材料站现场车板交货 |  | A171-500115156-00001 | 044004034200010 | 400213283500010 | 500107869
282307-1404000-9999 | 包7 | QH700 | 国网青海省电力公司 | 国网青海省电力公司海西供电公司 |  | 无电压等级 | 电力电缆,AC10kV,YJV,120,3,22,ZC,无阻水 | 电力电缆-电压等级:AC10kV,型号:YJV,截面mm2:120,芯数:3,铠装及外护套形式:22,是否阻燃:ZC,是否纵向阻水:无阻水 | 千米 | 2.7 | 2024-03-31 | 2024-03-31 | 青海省海西蒙古族藏族自治州格尔木市 | 材料站现场车板交货 |  | A171-500115156-00001 | 044004035600010 | 400213284700010 | 500108449
282307-1404000-9999 | 包8 | QH800 | 国网青海省电力公司 | 国网青海省电力公司海北供电公司 |  | 无电压等级 | 电力电缆,AC10kV,YJY,240,1,无铠装,ZC,无阻水 | 电力电缆-电压等级:AC10kV,型号:YJY,截面mm2:240,芯数:1,铠装及外护套形式:无铠装,是否阻燃:ZC,是否纵向阻水:无阻水 | 千米 | 0.45 | 2024-03-31 | 2024-03-31 | 青海省海北藏族自治州海晏县 | 材料站现场车板交货 |  | G00H-500129243-00001 | 044004081800010 | 400213326400010 | 500129243 | 电力电缆,AC10kV,YJY,240,1,无铠装 | 500129243-0002
282307-1404000-9999 | 包8 | QH800 | 国网青海省电力公司 | 国网青海省电力公司果洛供电公司 |  | 无电压等级 | 电力电缆,AC10kV,YJV,120,3,22,ZC,无阻水 | 电力电缆-电压等级:AC10kV,型号:YJV,截面mm2:120,芯数:3,铠装及外护套形式:22,是否阻燃:ZC,是否纵向阻水:无阻水 | 千米 | 3.6 | 2024-03-31 | 2024-03-31 | 青海省果洛藏族自治州玛沁县 | 材料站现场车板交货 |  | G00H-500138347-00004 | 044004022000100 | 400213277500070 | 500108449 | 双侧PT,电磁式
282307-1404000-9999 | 包8 | QH800 | 国网青海省电力公司 | 国网青海省电力公司果洛供电公司 |  | 无电压等级 | 电力电缆,AC10kV,YJV,150,3,22,ZC,无阻水 | 电力电缆-电压等级:AC10kV,型号:YJV,截面mm2:150,芯数:3,铠装及外护套形式:22,是否阻燃:ZC,是否纵向阻水:无阻水 | 千米 | 0.28 | 2024-03-31 | 2024-03-31 | 青海省果洛藏族自治州玛沁县 | 材料站现场车板交货 |  | A171-500115156-00001 | 044004020800010 | 400213276200010 | 500108651
282307-1404000-9999 | 包8 | QH800 | 国网青海省电力公司 | 国网青海省电力公司海北供电公司 |  | 无电压等级 | 电力电缆,AC10kV,YJV,70,3,22,ZC,无阻水 | 电力电缆-电压等级:AC10kV,型号:YJV,截面mm2:70,芯数:3,铠装及外护套形式:22,是否阻燃:ZC,是否纵向阻水:无阻水 | 千米 | 0.8 | 2024-03-31 | 2024-03-31 | 青海省海北藏族自治州海晏县 | 材料站现场车板交货 |  | A171-500115156-00001 | 044004075400020 | 400213335300020 | 500108478
282307-1404000-9999 | 包8 | QH800 | 国网青海省电力公司 | 国网青海省电力公司海南供电公司 |  | 无电压等级 | 电力电缆,AC10kV,YJV,70,3,22,ZC,无阻水 | 电力电缆-电压等级:AC10kV,型号:YJV,截面mm2:70,芯数:3,铠装及外护套形式:22,是否阻燃:ZC,是否纵向阻水:无阻水 | 千米 | 1 | 2024-03-31 | 2024-03-31 | 青海省海南藏族自治州共和县 | 材料站现场车板交货 |  | A171-500115156-00001 | 044004077100030 | 400213321800020 | 500108478
282307-1404000-9999 | 包8 | QH800 | 国网青海省电力公司 | 国网青海省电力公司海南供电公司 |  | 无电压等级 | 电力电缆,AC10kV,YJV,240,3,22,ZC,无阻水 | 电力电缆-电压等级:AC10kV,型号:YJV,截面mm2:240,芯数:3,铠装及外护套形式:22,是否阻燃:ZC,是否纵向阻水:无阻水 | 千米 | 2 | 2024-03-31 | 2024-03-31 | 青海省海南藏族自治州共和县 | 材料站现场车板交货 |  | A171-500115156-00001 | 044004077800060 | 400213322600050 | 500108302
282307-1404000-9999 | 包8 | QH800 | 国网青海省电力公司 | 国网青海省电力公司海北供电公司 |  | 无电压等级 | 电力电缆,AC10kV,YJV,150,3,22,ZC,无阻水 | 电力电缆-电压等级:AC10kV,型号:YJV,截面mm2:150,芯数:3,铠装及外护套形式:22,是否阻燃:ZC,是否纵向阻水:无阻水 | 千米 | 1.89 | 2024-03-31 | 2024-03-31 | 青海省海北藏族自治州海晏县 | 材料站现场车板交货 |  | A171-500115156-00001 | 044004073200010 | 400213319000010 | 500108651
282307-1404000-9999 | 包8 | QH800 | 国网青海省电力公司 | 国网青海省电力公司果洛供电公司 |  | 无电压等级 | 电力电缆,AC10kV,YJV,300,3,22,ZC,无阻水 | 电力电缆-电压等级:AC10kV,型号:YJV,截面mm2:300,芯数:3,铠装及外护套形式:22,是否阻燃:ZC,是否纵向阻水:无阻水 | 千米 | 3.2 | 2024-03-31 | 2024-03-31 | 青海省果洛藏族自治州玛沁县 | 材料站现场车板交货 |  | A171-500115156-00001 | 044004022200050 | 400213277700050 | 500107869
282307-1404000-9999 | 包8 | QH800 | 国网青海省电力公司 | 国网青海省电力公司海北供电公司 |  | 无电压等级 | 电力电缆,AC10kV,YJY,120,3,22,ZC,无阻水 | 电力电缆-电压等级:AC10kV,型号:YJY,截面mm2:120,芯数:3,铠装及外护套形式:22,是否阻燃:ZC,是否纵向阻水:无阻水 | 千米 | 0.88 | 2024-03-31 | 2024-03-31 | 青海省海北藏族自治州海晏县 | 材料站现场车板交货 |  | 9995-500129333-00001 | 044004068600020 | 400213314800020 | 500129333 | 配网 | 500129333-0001
282307-1404000-9999 | 包8 | QH800 | 国网青海省电力公司 | 国网青海省电力公司海南供电公司 |  | 无电压等级 | 电力电缆,AC10kV,YJV,120,3,22,ZC,无阻水 | 电力电缆-电压等级:AC10kV,型号:YJV,截面mm2:120,芯数:3,铠装及外护套形式:22,是否阻燃:ZC,是否纵向阻水:无阻水 | 千米 | 1 | 2024-03-31 | 2024-03-31 | 青海省海南藏族自治州共和县 | 材料站现场车板交货 |  | A171-500115156-00001 | 044004067400020 | 400213313500020 | 500108449
282307-1404000-9999 | 包8 | QH800 | 国网青海省电力公司 | 国网青海省电力公司海北供电公司 |  | 无电压等级 | 电力电缆,AC10kV,YJV,240,3,22,ZC,无阻水 | 电力电缆-电压等级:AC10kV,型号:YJV,截面mm2:240,芯数:3,铠装及外护套形式:22,是否阻燃:ZC,是否纵向阻水:无阻水 | 千米 | 1.44 | 2024-03-31 | 2024-03-31 | 青海省海北藏族自治州海晏县 | 材料站现场车板交货 |  | A171-500115156-00001 | 044004074400030 | 400213320200030 | 500108302
282307-1404000-9999 | 包8 | QH800 | 国网青海省电力公司 | 国网青海省电力公司海南供电公司 |  | 无电压等级 | 电力电缆,AC10kV,YJV,300,3,22,ZC,无阻水 | 电力电缆-电压等级:AC10kV,型号:YJV,截面mm2:300,芯数:3,铠装及外护套形式:22,是否阻燃:ZC,是否纵向阻水:无阻水 | 千米 | 3 | 2024-03-31 | 2024-03-31 | 青海省海南藏族自治州共和县 | 材料站现场车板交货 |  | A171-500115156-00001 | 044004068300040 | 400213314500030 | 500107869
282307-1404000-9999 | 包8 | QH800 | 国网青海省电力公司 | 国网青海省电力公司果洛供电公司 |  | 无电压等级 | 电力电缆,AC10kV,YJV,240,3,22,ZC,无阻水 | 电力电缆-电压等级:AC10kV,型号:YJV,截面mm2:240,芯数:3,铠装及外护套形式:22,是否阻燃:ZC,是否纵向阻水:无阻水 | 千米 | 0.55 | 2024-03-31 | 2024-03-31 | 青海省果洛藏族自治州玛沁县 | 材料站现场车板交货 |  | A171-500115156-00001 | 044004022900020 | 400213278600020 | 500108302
282307-1404000-9999 | 包8 | QH800 | 国网青海省电力公司 | 国网青海省电力公司海北供电公司 |  | 无电压等级 | 电力电缆,AC10kV,YJV,120,3,22,ZC,无阻水 | 电力电缆-电压等级:AC10kV,型号:YJV,截面mm2:120,芯数:3,铠装及外护套形式:22,是否阻燃:ZC,是否纵向阻水:无阻水 | 千米 | 0.06 | 2024-03-31 | 2024-03-31 | 青海省海北藏族自治州海晏县 | 材料站现场车板交货 |  | A171-500115156-00001 | 044004065600010 | 400213311900010 | 500108449
282307-1404000-9999 | 包9 | QH900 | 国网青海省电力公司 | 国网青海省电力公司西宁供电公司 |  | 无电压等级 | 电力电缆,AC10kV,YJV,400,3,22,ZC,无阻水 | 电力电缆-电压等级:AC10kV,型号:YJV,截面mm2:400,芯数:3,铠装及外护套形式:22,是否阻燃:ZC,是否纵向阻水:无阻水 | 千米 | 1.89 | 2024-03-31 | 2024-03-31 | 青海省西宁市城北区 | 材料站现场车板交货 |  | A171-500115156-00001 | 044004052700010 | 400213300600010 | 500108108
282307-1404000-9999 | 包9 | QH900 | 国网青海省电力公司 | 国网青海省电力公司西宁供电公司 |  | 无电压等级 | 电力电缆,AC10kV,YJV,240,3,22,ZC,无阻水 | 电力电缆-电压等级:AC10kV,型号:YJV,截面mm2:240,芯数:3,铠装及外护套形式:22,是否阻燃:ZC,是否纵向阻水:无阻水 | 千米 | 6 | 2024-03-31 | 2024-03-31 | 青海省西宁市城北区 | 材料站现场车板交货 |  | A171-500115156-00001 | 044004063200060 | 400213309400060 | 500108302
282307-1404000-9999 | 包9 | QH900 | 国网青海省电力公司 | 国网青海省电力公司西宁供电公司 |  | 无电压等级 | 电力电缆,AC10kV,YJV,150,3,22,ZC,无阻水 | 电力电缆-电压等级:AC10kV,型号:YJV,截面mm2:150,芯数:3,铠装及外护套形式:22,是否阻燃:ZC,是否纵向阻水:无阻水 | 千米 | 0.6 | 2024-03-31 | 2024-03-31 | 青海省西宁市城北区 | 材料站现场车板交货 |  | A171-500115156-00001 | 044004063500010 | 400213309800010 | 500108651
282307-1404000-9999 | 包9 | QH900 | 国网青海省电力公司 | 国网青海省电力公司西宁供电公司 |  | 无电压等级 | 电力电缆,AC10kV,YJV,70,3,22,ZC,无阻水 | 电力电缆-电压等级:AC10kV,型号:YJV,截面mm2:70,芯数:3,铠装及外护套形式:22,是否阻燃:ZC,是否纵向阻水:无阻水 | 千米 | 15.66 | 2024-03-31 | 2024-03-31 | 青海省西宁市城北区 | 材料站现场车板交货 |  | A171-500115156-00001 | 044004063200100 | 400213309500040 | 500108478
282307-1404000-9999 | 包9 | QH900 | 国网青海省电力公司 | 国网青海省电力公司西宁供电公司 |  | 无电压等级 | 电力电缆,AC10kV,YJV,120,3,22,ZC,无阻水 | 电力电缆-电压等级:AC10kV,型号:YJV,截面mm2:120,芯数:3,铠装及外护套形式:22,是否阻燃:ZC,是否纵向阻水:无阻水 | 千米 | 5.94 | 2024-03-31 | 2024-03-31 | 青海省西宁市城北区 | 材料站现场车板交货 |  | A171-500115156-00001 | 044004062200030 | 400213308200030 | 500108449
282307-1404000-9999 | 包10 | QH1000 | 国网青海省电力公司 | 国网青海省电力公司海东供电公司 |  | 无电压等级 | 电力电缆,AC10kV,YJV,240,3,22,ZC,无阻水 | 电力电缆-电压等级:AC10kV,型号:YJV,截面mm2:240,芯数:3,铠装及外护套形式:22,是否阻燃:ZC,是否纵向阻水:无阻水 | 千米 | 2.5 | 2024-03-31 | 2024-03-31 | 青海省海东市平安区 | 买方指定仓库车板交货 |  | A171-500115156-00001 | 044004024500040 | 400213330600010 | 500108302
282307-1404000-9999 | 包10 | QH1000 | 国网青海省电力公司 | 国网青海省电力公司海东供电公司 |  | 无电压等级 | 电力电缆,AC10kV,YJV,120,3,22,ZC,无阻水 | 电力电缆-电压等级:AC10kV,型号:YJV,截面mm2:120,芯数:3,铠装及外护套形式:22,是否阻燃:ZC,是否纵向阻水:无阻水 | 千米 | 0.1 | 2024-03-31 | 2024-03-31 | 青海省海东市平安区 | 买方指定仓库车板交货 |  | A171-500115156-00001 | 044004026000080 | 400213332100080 | 500108449
282307-1404000-9999 | 包10 | QH1000 | 国网青海省电力公司 | 国网青海省电力公司黄化供电公司 |  | 无电压等级 | 电力电缆,AC10kV,YJV,300,3,22,ZC,无阻水 | 电力电缆-电压等级:AC10kV,型号:YJV,截面mm2:300,芯数:3,铠装及外护套形式:22,是否阻燃:ZC,是否纵向阻水:无阻水 | 千米 | 2 | 2024-03-31 | 2024-03-31 | 青海省黄南藏族自治州尖扎县 | 材料站现场车板交货 |  | A171-500115156-00001 | 044004084100010 | 400213328100010 | 500107869
282307-1404000-9999 | 包10 | QH1000 | 国网青海省电力公司 | 国网青海省电力公司黄化供电公司 |  | 无电压等级 | 电力电缆,AC10kV,YJV,240,3,22,ZC,无阻水 | 电力电缆-电压等级:AC10kV,型号:YJV,截面mm2:240,芯数:3,铠装及外护套形式:22,是否阻燃:ZC,是否纵向阻水:无阻水 | 千米 | 2 | 2024-03-31 | 2024-03-31 | 青海省黄南藏族自治州尖扎县 | 材料站现场车板交货 |  | A171-500115156-00001 | 044004085400010 | 400213329400010 | 500108302
282307-1404000-9999 | 包10 | QH1000 | 国网青海省电力公司 | 国网青海省电力公司海东供电公司 |  | 无电压等级 | 电力电缆,AC10kV,YJV,70,3,22,ZC,无阻水 | 电力电缆-电压等级:AC10kV,型号:YJV,截面mm2:70,芯数:3,铠装及外护套形式:22,是否阻燃:ZC,是否纵向阻水:无阻水 | 千米 | 1 | 2024-03-31 | 2024-03-31 | 青海省海东市平安区 | 材料站现场车板交货 |  | A171-500115156-00001 | 044004026100100 | 400213332300100 | 500108478
282307-1404000-9999 | 包10 | QH1000 | 国网青海省电力公司 | 国网青海省电力公司黄化供电公司 |  | 无电压等级 | 电力电缆,AC10kV,YJY,120,3,22,ZC,无阻水 | 电力电缆-电压等级:AC10kV,型号:YJY,截面mm2:120,芯数:3,铠装及外护套形式:22,是否阻燃:ZC,是否纵向阻水:无阻水 | 千米 | 1.6 | 2024-03-31 | 2024-03-31 | 青海省黄南藏族自治州泽库县 | 材料站现场车板交货 |  | 9995-500129333-00001 | 044004053600090 | 400213301300080 | 500129333 | 配网 | 500129333-0001
282307-1404000-9999 | 包10 | QH1000 | 国网青海省电力公司 | 国网青海省电力公司海东供电公司 |  | 无电压等级 | 电力电缆,AC10kV,YJV,300,3,22,ZC,无阻水 | 电力电缆-电压等级:AC10kV,型号:YJV,截面mm2:300,芯数:3,铠装及外护套形式:22,是否阻燃:ZC,是否纵向阻水:无阻水 | 千米 | 3.76 | 2024-03-31 | 2024-03-31 | 青海省海东市平安区 | 买方指定仓库车板交货 |  | A171-500115156-00001 | 044004026100010 | 400213332300010 | 500107869
282307-1404000-9999 | 包10 | QH1000 | 国网青海省电力公司 | 国网青海省电力公司黄化供电公司 |  | 无电压等级 | 电力电缆,AC10kV,YJV,120,3,22,ZC,无阻水 | 电力电缆-电压等级:AC10kV,型号:YJV,截面mm2:120,芯数:3,铠装及外护套形式:22,是否阻燃:ZC,是否纵向阻水:无阻水 | 千米 | 3.6 | 2024-03-31 | 2024-03-31 | 青海省黄南藏族自治州尖扎县 | 材料站现场车板交货 |  | A171-500115156-00001 | 044004084600010 | 400213328500010 | 500108449
282307-1404000-9999 | 包11 | QH1100 | 国网青海省电力公司 | 国网青海省电力公司黄化供电公司 |  | 无电压等级 | 低压电力电缆,YJV,铜,120,4芯,ZC,无铠装,普通 | 低压电力电缆-型号:YJV,导体材质:铜,截面mm2:120,芯数:4芯,阻燃特性:ZC,铠装形式:无铠装,特殊要求:普通 | 千米 | 2 | 2024-03-31 | 2024-03-31 | 青海省黄南藏族自治州泽库县 | 材料站现场车板交货 |  | 9995-500132732-00001 | 044004053500030 | 400213301200020 | 500132732 | 配网 | 500132732-0002
282307-1404000-9999 | 包11 | QH1100 | 国网青海省电力公司 | 国网青海省电力公司黄化供电公司 |  | 无电压等级 | 低压电力电缆,YJV,铜,50,4芯,ZC,无铠装,普通 | 低压电力电缆-型号:YJV,导体材质:铜,截面mm2:50,芯数:4芯,阻燃特性:ZC,铠装形式:无铠装,特殊要求:普通 | 千米 | 3 | 2024-03-31 | 2024-03-31 | 青海省黄南藏族自治州泽库县 | 材料站现场车板交货 |  | 9995-500127052-00001 | 044004055200010 | 400213302500010 | 500127052 | 配网 | 500127052-0001
282307-1404000-9999 | 包11 | QH1100 | 国网青海省电力公司 | 国网青海省电力公司海西供电公司 |  | 无电压等级 | 低压电力电缆,YJV,铜,120,4芯,ZC,22,普通 | 低压电力电缆-型号:YJV,导体材质:铜,截面mm2:120,芯数:4芯,阻燃特性:ZC,铠装形式:22,特殊要求:普通 | 千米 | 2.7 | 2024-03-31 | 2024-03-31 | 青海省海西蒙古族藏族自治州格尔木市 | 材料站现场车板交货 |  | 9995-500109087-00001 | 044004041200010 | 400213289900010 | 500109087 | 配网 | 500109087-0002
282307-1404000-9999 | 包11 | QH1100 | 国网青海省电力公司 | 国网青海省电力公司海西供电公司 |  | 无电压等级 | 低压电力电缆,YJV,铜,35,4芯,ZC,无铠装,普通 | 低压电力电缆-型号:YJV,导体材质:铜,截面mm2:35,芯数:4芯,阻燃特性:ZC,铠装形式:无铠装,特殊要求:普通 | 千米 | 20 | 2024-03-31 | 2024-03-31 | 青海省海西蒙古族藏族自治州格尔木市 | 材料站现场车板交货 |  | 9995-500127055-00001 | 044004040500010 | 400213289300010 | 500127055 | 配网 | 500127055-0001
282307-1404000-9999 | 包11 | QH1100 | 国网青海省电力公司 | 国网青海省电力公司黄化供电公司 |  | 无电压等级 | 低压电力电缆,YJLV,铝,35,4芯,ZC,无铠装,普通 | 低压电力电缆-型号:YJLV,导体材质:铝,截面mm2:35,芯数:4芯,阻燃特性:ZC,铠装形式:无铠装,特殊要求:普通 | 千米 | 51 | 2024-03-31 | 2024-03-31 | 青海省黄南藏族自治州泽库县 | 材料站现场车板交货 |  | 9995-500132448-00001 | 044004061300010 | 400213307600010 | 500132448 | 配网 | 500132448-0001
282307-1404000-9999 | 包11 | QH1100 | 国网青海省电力公司 | 国网青海省电力公司海西供电公司 |  | 无电压等级 | 低压电力电缆,YJV,铜,300,1芯,ZC,无铠装,普通 | 低压电力电缆-型号:YJV,导体材质:铜,截面mm2:300,芯数:1芯,阻燃特性:ZC,铠装形式:无铠装,特殊要求:普通 | 千米 | 0.06 | 2024-03-31 | 2024-03-31 | 青海省海西蒙古族藏族自治州格尔木市 | 材料站现场车板交货 |  | 9995-500132752-00001 | 044004039700010 | 400213288500010 | 500132752 | 配网 | 500132752-0002
282307-1404000-9999 | 包11 | QH1100 | 国网青海省电力公司 | 国网青海省电力公司海西供电公司 |  | 无电压等级 | 低压电力电缆,YJV,铜,150,4芯,ZC,无铠装,普通 | 低压电力电缆-型号:YJV,导体材质:铜,截面mm2:150,芯数:4芯,阻燃特性:ZC,铠装形式:无铠装,特殊要求:普通 | 千米 | 0.1 | 2024-03-31 | 2024-03-31 | 青海省海西蒙古族藏族自治州格尔木市 | 材料站现场车板交货 |  | 9995-500127057-00001 | 044004041300010 | 400213290000010 | 500127057 | 配网 | 500127057-0001
282307-1404000-9999 | 包11 | QH1100 | 国网青海省电力公司 | 国网青海省电力公司黄化供电公司 |  | 无电压等级 | 低压电力电缆,YJV,铜,240,4芯,ZC,无铠装,普通 | 低压电力电缆-型号:YJV,导体材质:铜,截面mm2:240,芯数:4芯,阻燃特性:ZC,铠装形式:无铠装,特殊要求:普通 | 千米 | 0.8 | 2024-03-31 | 2024-03-31 | 青海省黄南藏族自治州泽库县 | 材料站现场车板交货 |  | 9995-500127056-00001 | 044004053500090 | 400213301200080 | 500127056 | 配网 | 500127056-0002
282307-1404000-9999 | 包11 | QH1100 | 国网青海省电力公司 | 国网青海省电力公司海西供电公司 |  | 无电压等级 | 低压电力电缆,YJV,铜,240,4芯,ZC,22,普通 | 低压电力电缆-型号:YJV,导体材质:铜,截面mm2:240,芯数:4芯,阻燃特性:ZC,铠装形式:22,特殊要求:普通 | 千米 | 0.1 | 2024-03-31 | 2024-03-31 | 青海省海西蒙古族藏族自治州格尔木市 | 材料站现场车板交货 |  | 9995-500108897-00001 | 044004037500010 | 400213286500010 | 500108897 | 配网 | 500108897-0001
282307-1404000-9999 | 包11 | QH1100 | 国网青海省电力公司 | 国网青海省电力公司海西供电公司 |  | 无电压等级 | 低压电力电缆,YJLV,铝,35,4芯,ZC,无铠装,普通 | 低压电力电缆-型号:YJLV,导体材质:铝,截面mm2:35,芯数:4芯,阻燃特性:ZC,铠装形式:无铠装,特殊要求:普通 | 千米 | 70 | 2024-03-31 | 2024-03-31 | 青海省海西蒙古族藏族自治州格尔木市 | 材料站现场车板交货 |  | 9995-500132448-00001 | 044004044300010 | 400213292500010 | 500132448 | 配网 | 500132448-0001
282307-1404000-9999 | 包11 | QH1100 | 国网青海省电力公司 | 国网青海省电力公司海西供电公司 |  | 无电压等级 | 低压电力电缆,YJV,铜,70,4芯,ZC,22,普通 | 低压电力电缆-型号:YJV,导体材质:铜,截面mm2:70,芯数:4芯,阻燃特性:ZC,铠装形式:22,特殊要求:普通 | 千米 | 0.5 | 2024-03-31 | 2024-03-31 | 青海省海西蒙古族藏族自治州格尔木市 | 材料站现场车板交货 |  | 9995-500108894-00001 | 044004033700010 | 400213283300010 | 500108894 | 配网 | 500108894-0004
282307-1404000-9999 | 包11 | QH1100 | 国网青海省电力公司 | 国网青海省电力公司海西供电公司 |  | 无电压等级 | 低压电力电缆,YJV,铜,185,4芯,ZC,22,普通 | 低压电力电缆-型号:YJV,导体材质:铜,截面mm2:185,芯数:4芯,阻燃特性:ZC,铠装形式:22,特殊要求:普通 | 千米 | 0.4 | 2024-03-31 | 2024-03-31 | 青海省海西蒙古族藏族自治州格尔木市 | 材料站现场车板交货 |  | 9995-500109095-00001 | 044004037100010 | 400213286200010 | 500109095 | 配网 | 500109095-0002
282307-1404000-9999 | 包11 | QH1100 | 国网青海省电力公司 | 国网青海省电力公司海西供电公司 |  | 无电压等级 | 低压电力电缆,YJV,铜,95,4芯,ZC,无铠装,普通 | 低压电力电缆-型号:YJV,导体材质:铜,截面mm2:95,芯数:4芯,阻燃特性:ZC,铠装形式:无铠装,特殊要求:普通 | 千米 | 0.5 | 2024-03-31 | 2024-03-31 | 青海省海西蒙古族藏族自治州格尔木市 | 材料站现场车板交货 |  | 9995-500127053-00001 | 044004036100010 | 400213285200010 | 500127053 | 配网 | 500127053-0001
282307-1404000-9999 | 包11 | QH1100 | 国网青海省电力公司 | 国网青海省电力公司黄化供电公司 |  | 无电压等级 | 低压电力电缆,YJY,铜,16/10,3+1芯,ZC,22,普通 | 低压电力电缆-型号:YJY,导体材质:铜,截面mm2:16/10,芯数:3+1芯,阻燃特性:ZC,铠装形式:22,特殊要求:普通 | 千米 | 0.65 | 2024-03-31 | 2024-03-31 | 青海省黄南藏族自治州泽库县 | 材料站现场车板交货 |  | G00H-500109529-00002 | 044004053500020 | 400213301200010 | 500109603 | 无 | 500109603-0006
282307-1404000-9999 | 包11 | QH1100 | 国网青海省电力公司 | 国网青海省电力公司海西供电公司 |  | 无电压等级 | 低压电力电缆,YJV,铜,150,1芯,ZC,无铠装,普通 | 低压电力电缆-型号:YJV,导体材质:铜,截面mm2:150,芯数:1芯,阻燃特性:ZC,铠装形式:无铠装,特殊要求:普通 | 千米 | 0.2 | 2024-03-31 | 2024-03-31 | 青海省海西蒙古族藏族自治州格尔木市 | 材料站现场车板交货 |  | 9995-500113168-00001 | 044004037300010 | 400213286300010 | 500113168 | 配网 | 500113168-0003
282307-1404000-9999 | 包11 | QH1100 | 国网青海省电力公司 | 国网青海省电力公司海西供电公司 |  | 无电压等级 | 低压电力电缆,YJV,铜,70,4芯,ZC,无铠装,普通 | 低压电力电缆-型号:YJV,导体材质:铜,截面mm2:70,芯数:4芯,阻燃特性:ZC,铠装形式:无铠装,特殊要求:普通 | 千米 | 0.04 | 2024-03-31 | 2024-03-31 | 青海省海西蒙古族藏族自治州格尔木市 | 材料站现场车板交货 |  | 9995-500132742-00001 | 044004044100010 | 400213292300010 | 500132742 | 配网 | 500132742-0001
282307-1404000-9999 | 包11 | QH1100 | 国网青海省电力公司 | 国网青海省电力公司海西供电公司 |  | 无电压等级 | 低压电力电缆,YJLV,铝,16,2芯,ZC,无铠装,普通 | 低压电力电缆-型号:YJLV,导体材质:铝,截面mm2:16,芯数:2芯,阻燃特性:ZC,铠装形式:无铠装,特殊要求:普通 | 千米 | 200 | 2024-03-31 | 2024-03-31 | 青海省海西蒙古族藏族自治州格尔木市 | 材料站现场车板交货 |  | 9995-500132731-00001 | 044004038900010 | 400213287700010 | 500132731 | 配网 | 500132731-0001
282307-1404000-9999 | 包11 | QH1100 | 国网青海省电力公司 | 国网青海省电力公司海西供电公司 |  | 无电压等级 | 低压电力电缆,YJV,铜,120,4芯,ZC,无铠装,普通 | 低压电力电缆-型号:YJV,导体材质:铜,截面mm2:120,芯数:4芯,阻燃特性:ZC,铠装形式:无铠装,特殊要求:普通 | 千米 | 1.6 | 2024-03-31 | 2024-03-31 | 青海省海西蒙古族藏族自治州格尔木市 | 材料站现场车板交货 |  | 9995-500132732-00001 | 044004044000010 | 400213292200010 | 500132732 | 配网 | 500132732-0002
282307-1404000-9999 | 包11 | QH1100 | 国网青海省电力公司 | 国网青海省电力公司黄化供电公司 |  | 无电压等级 | 低压电力电缆,YJY,铜,10/6,3+1芯,ZC,22,普通 | 低压电力电缆-型号:YJY,导体材质:铜,截面mm2:10/6,芯数:3+1芯,阻燃特性:ZC,铠装形式:22,特殊要求:普通 | 千米 | 0.6 | 2024-03-31 | 2024-03-31 | 青海省黄南藏族自治州泽库县 | 材料站现场车板交货 |  | G00H-500109529-00002 | 044004055600040 | 400213302800010 | 500109547 | 无 | 500109547-0005
282307-1404000-9999 | 包11 | QH1100 | 国网青海省电力公司 | 国网青海省电力公司海西供电公司 |  | 无电压等级 | 低压电力电缆,YJV,铜,35,4芯,ZC,22,普通 | 低压电力电缆-型号:YJV,导体材质:铜,截面mm2:35,芯数:4芯,阻燃特性:ZC,铠装形式:22,特殊要求:普通 | 千米 | 0.5 | 2024-03-31 | 2024-03-31 | 青海省海西蒙古族藏族自治州格尔木市 | 材料站现场车板交货 |  | 9995-500109086-00001 | 044004034300010 | 400213283600010 | 500109086 | 配网 | 500109086-0002
282307-1404000-9999 | 包11 | QH1100 | 国网青海省电力公司 | 国网青海省电力公司海西供电公司 |  | 无电压等级 | 低压电力电缆,YJV,铜,50,4芯,ZC,无铠装,普通 | 低压电力电缆-型号:YJV,导体材质:铜,截面mm2:50,芯数:4芯,阻燃特性:ZC,铠装形式:无铠装,特殊要求:普通 | 千米 | 0.5 | 2024-03-31 | 2024-03-31 | 青海省海西蒙古族藏族自治州格尔木市 | 材料站现场车板交货 |  | 9995-500127052-00001 | 044004040900010 | 400213289600010 | 500127052 | 配网 | 500127052-0001
282307-1404000-9999 | 包11 | QH1100 | 国网青海省电力公司 | 国网青海省电力公司黄化供电公司 |  | 无电压等级 | 低压电力电缆,YJY,铜,6,2芯,ZC,22,普通 | 低压电力电缆-型号:YJY,导体材质:铜,截面mm2:6,芯数:2芯,阻燃特性:ZC,铠装形式:22,特殊要求:普通 | 千米 | 10 | 2024-03-31 | 2024-03-31 | 青海省黄南藏族自治州泽库县 | 材料站现场车板交货 |  | G00H-500109529-00002 | 044004053600030 | 400213301300030 | 500126016 | 无 | 500126016-0004
282307-1404000-9999 | 包11 | QH1100 | 国网青海省电力公司 | 国网青海省电力公司海西供电公司 |  | 无电压等级 | 低压电力电缆,YJV,铜,240,4芯,ZC,无铠装,普通 | 低压电力电缆-型号:YJV,导体材质:铜,截面mm2:240,芯数:4芯,阻燃特性:ZC,铠装形式:无铠装,特殊要求:普通 | 千米 | 2.2 | 2024-03-31 | 2024-03-31 | 青海省海西蒙古族藏族自治州格尔木市 | 材料站现场车板交货 |  | 9995-500127056-00001 | 044004036900010 | 400213286000010 | 500127056 | 配网 | 500127056-0002
282307-1404000-9999 | 包11 | QH1100 | 国网青海省电力公司 | 国网青海省电力公司黄化供电公司 |  | 无电压等级 | 低压电力电缆,YJLV,铝,16,2芯,ZC,无铠装,普通 | 低压电力电缆-型号:YJLV,导体材质:铝,截面mm2:16,芯数:2芯,阻燃特性:ZC,铠装形式:无铠装,特殊要求:普通 | 千米 | 54 | 2024-03-31 | 2024-03-31 | 青海省黄南藏族自治州泽库县 | 材料站现场车板交货 |  | 9995-500132731-00001 | 044004060500010 | 400213306800010 | 500132731 | 配网 | 500132731-0001
282307-1404000-9999 | 包11 | QH1100 | 国网青海省电力公司 | 国网青海省电力公司黄化供电公司 |  | 无电压等级 | 低压电力电缆,YJY,铜,6/4,3+1芯,ZC,22,普通 | 低压电力电缆-型号:YJY,导体材质:铜,截面mm2:6/4,芯数:3+1芯,阻燃特性:ZC,铠装形式:22,特殊要求:普通 | 千米 | 0.6 | 2024-03-31 | 2024-03-31 | 青海省黄南藏族自治州泽库县 | 材料站现场车板交货 |  | G00H-500109529-00002 | 044004055600060 | 400213302800020 | 500109529 | 无 | 500109529-0005
282307-1404000-9999 | 包11 | QH1100 | 国网青海省电力公司 | 国网青海省电力公司海西供电公司 |  | 无电压等级 | 低压电力电缆,YJV,铜,50,4芯,ZC,22,普通 | 低压电力电缆-型号:YJV,导体材质:铜,截面mm2:50,芯数:4芯,阻燃特性:ZC,铠装形式:22,特殊要求:普通 | 千米 | 0.5 | 2024-03-31 | 2024-03-31 | 青海省海西蒙古族藏族自治州格尔木市 | 材料站现场车板交货 |  | 9995-500108896-00001 | 044004041600010 | 400213290300010 | 500108896 | 配网 | 500108896-0002
282307-1404000-9999 | 包11 | QH1100 | 国网青海省电力公司 | 国网青海省电力公司海西供电公司 |  | 无电压等级 | 低压电力电缆,YJV,铜,95,4芯,ZC,22,普通 | 低压电力电缆-型号:YJV,导体材质:铜,截面mm2:95,芯数:4芯,阻燃特性:ZC,铠装形式:22,特殊要求:普通 | 千米 | 1.2 | 2024-03-31 | 2024-03-31 | 青海省海西蒙古族藏族自治州格尔木市 | 材料站现场车板交货 |  | 9995-500108688-00001 | 044004042100010 | 400213290700010 | 500108688 | 配网 | 500108688-0004
282307-1404000-9999 | 包12 | QH1200 | 国网青海省电力公司 | 国网青海省电力公司玉树供电公司 |  | 无电压等级 | 低压电力电缆,YJY,铜,6,2芯,ZC,22,普通 | 低压电力电缆-型号:YJY,导体材质:铜,截面mm2:6,芯数:2芯,阻燃特性:ZC,铠装形式:22,特殊要求:普通 | 千米 | 0.24 | 2024-03-31 | 2024-03-31 | 青海省玉树藏族自治州玉树市 | 材料站现场车板交货 |  | G00H-500109529-00002 | 044004017000070 | 400213272500050 | 500126016 | 无 | 500126016-0004
282307-1404000-9999 | 包12 | QH1200 | 国网青海省电力公司 | 国网青海省电力公司玉树供电公司 |  | 无电压等级 | 低压电力电缆,YJV,铜,150,4芯,ZC,22,普通 | 低压电力电缆-型号:YJV,导体材质:铜,截面mm2:150,芯数:4芯,阻燃特性:ZC,铠装形式:22,特殊要求:普通 | 千米 | 4.8 | 2024-03-31 | 2024-03-31 | 青海省玉树藏族自治州玉树市 | 材料站现场车板交货 |  | 9995-500108895-00001 | 044004018500010 | 400213273900010 | 500108895 | 配网 | 500108895-0002
282307-1404000-9999 | 包12 | QH1200 | 国网青海省电力公司 | 国网青海省电力公司玉树供电公司 |  | 无电压等级 | 低压电力电缆,YJV,铜,120,4芯,ZC,22,普通 | 低压电力电缆-型号:YJV,导体材质:铜,截面mm2:120,芯数:4芯,阻燃特性:ZC,铠装形式:22,特殊要求:普通 | 千米 | 4.8 | 2024-03-31 | 2024-03-31 | 青海省玉树藏族自治州玉树市 | 材料站现场车板交货 |  | 9995-500109087-00001 | 044004016600010 | 400213272100010 | 500109087 | 配网 | 500109087-0002
282307-1404000-9999 | 包12 | QH1200 | 国网青海省电力公司 | 国网青海省电力公司玉树供电公司 |  | 无电压等级 | 低压电力电缆,YJLV,铝,35,4芯,ZC,无铠装,普通 | 低压电力电缆-型号:YJLV,导体材质:铝,截面mm2:35,芯数:4芯,阻燃特性:ZC,铠装形式:无铠装,特殊要求:普通 | 千米 | 90 | 2024-03-31 | 2024-03-31 | 青海省玉树藏族自治州玉树市 | 材料站现场车板交货 |  | 9995-500132448-00001 | 044004020100010 | 400213275500010 | 500132448 | 配网 | 500132448-0001
282307-1404000-9999 | 包12 | QH1200 | 国网青海省电力公司 | 国网青海省电力公司玉树供电公司 |  | 无电压等级 | 低压电力电缆,YJV,铜,70,4芯,ZC,无铠装,普通 | 低压电力电缆-型号:YJV,导体材质:铜,截面mm2:70,芯数:4芯,阻燃特性:ZC,铠装形式:无铠装,特殊要求:普通 | 千米 | 0.2 | 2024-03-31 | 2024-03-31 | 青海省玉树藏族自治州玉树市 | 材料站现场车板交货 |  | 9995-500132742-00001 | 044004018900010 | 400213274300010 | 500132742 | 配网 | 500132742-0001
282307-1404000-9999 | 包12 | QH1200 | 国网青海省电力公司 | 国网青海省电力公司果洛供电公司 |  | 无电压等级 | 低压电力电缆,YJV,铜,70,4芯,ZC,无铠装,普通 | 低压电力电缆-型号:YJV,导体材质:铜,截面mm2:70,芯数:4芯,阻燃特性:ZC,铠装形式:无铠装,特殊要求:普通 | 千米 | 0.8 | 2024-03-31 | 2024-03-31 | 青海省果洛藏族自治州玛沁县 | 材料站现场车板交货 |  | 9995-500132742-00001 | 044004023100030 | 400213278800030 | 500132742 | 配网 | 500132742-0001
282307-1404000-9999 | 包12 | QH1200 | 国网青海省电力公司 | 国网青海省电力公司果洛供电公司 |  | 无电压等级 | 低压电力电缆,YJV,铜,70,4芯,ZC,22,普通 | 低压电力电缆-型号:YJV,导体材质:铜,截面mm2:70,芯数:4芯,阻燃特性:ZC,铠装形式:22,特殊要求:普通 | 千米 | 0.13 | 2024-03-31 | 2024-03-31 | 青海省果洛藏族自治州玛沁县 | 材料站现场车板交货 |  | 9995-500108894-00001 | 044004022700020 | 400213278300020 | 500108894 | 配网 | 500108894-0004
282307-1404000-9999 | 包12 | QH1200 | 国网青海省电力公司 | 国网青海省电力公司玉树供电公司 |  | 无电压等级 | 低压电力电缆,YJV,铜,120,4芯,ZC,无铠装,普通 | 低压电力电缆-型号:YJV,导体材质:铜,截面mm2:120,芯数:4芯,阻燃特性:ZC,铠装形式:无铠装,特殊要求:普通 | 千米 | 0.2 | 2024-03-31 | 2024-03-31 | 青海省玉树藏族自治州玉树市 | 材料站现场车板交货 |  | 9995-500132732-00001 | 044004019500010 | 400213274900010 | 500132732 | 配网 | 500132732-0002
282307-1404000-9999 | 包12 | QH1200 | 国网青海省电力公司 | 国网青海省电力公司果洛供电公司 |  | 无电压等级 | 低压电力电缆,YJV,铜,120,4芯,ZC,无铠装,普通 | 低压电力电缆-型号:YJV,导体材质:铜,截面mm2:120,芯数:4芯,阻燃特性:ZC,铠装形式:无铠装,特殊要求:普通 | 千米 | 1.85 | 2024-03-31 | 2024-03-31 | 青海省果洛藏族自治州玛沁县 | 材料站现场车板交货 |  | 9995-500132732-00001 | 044004023300010 | 400213279100010 | 500132732 | 配网 | 500132732-0002
282307-1404000-9999 | 包12 | QH1200 | 国网青海省电力公司 | 国网青海省电力公司果洛供电公司 |  | 无电压等级 | 低压电力电缆,YJLV,铝,35,4芯,ZC,无铠装,普通 | 低压电力电缆-型号:YJLV,导体材质:铝,截面mm2:35,芯数:4芯,阻燃特性:ZC,铠装形式:无铠装,特殊要求:普通 | 千米 | 25 | 2024-03-31 | 2024-03-31 | 青海省果洛藏族自治州玛沁县 | 材料站现场车板交货 |  | 9995-500132448-00001 | 044004022000090 | 400213277500060 | 500132448 | 配网 | 500132448-0001
282307-1404000-9999 | 包12 | QH1200 | 国网青海省电力公司 | 国网青海省电力公司玉树供电公司 |  | 无电压等级 | 低压电力电缆,YJV,铜,240,4芯,ZC,无铠装,普通 | 低压电力电缆-型号:YJV,导体材质:铜,截面mm2:240,芯数:4芯,阻燃特性:ZC,铠装形式:无铠装,特殊要求:普通 | 千米 | 0.1 | 2024-03-31 | 2024-03-31 | 青海省玉树藏族自治州玉树市 | 材料站现场车板交货 |  | 9995-500127056-00001 | 044004018100010 | 400213273500010 | 500127056 | 配网 | 500127056-0002
282307-1404000-9999 | 包12 | QH1200 | 国网青海省电力公司 | 国网青海省电力公司果洛供电公司 |  | 无电压等级 | 低压电力电缆,YJV,铜,50,4芯,ZC,无铠装,普通 | 低压电力电缆-型号:YJV,导体材质:铜,截面mm2:50,芯数:4芯,阻燃特性:ZC,铠装形式:无铠装,特殊要求:普通 | 千米 | 1.8 | 2024-03-31 | 2024-03-31 | 青海省果洛藏族自治州玛沁县 | 材料站现场车板交货 |  | 9995-500127052-00001 | 044004023100060 | 400213278900010 | 500127052 | 配网 | 500127052-0001
282307-1404000-9999 | 包12 | QH1200 | 国网青海省电力公司 | 国网青海省电力公司玉树供电公司 |  | 无电压等级 | 低压电力电缆,YJV,铜,240,4芯,ZC,22,普通 | 低压电力电缆-型号:YJV,导体材质:铜,截面mm2:240,芯数:4芯,阻燃特性:ZC,铠装形式:22,特殊要求:普通 | 千米 | 3.6 | 2024-03-31 | 2024-03-31 | 青海省玉树藏族自治州玉树市 | 材料站现场车板交货 |  | 9995-500108897-00001 | 044004020200020 | 400213275600020 | 500108897 | 配网 | 500108897-0001
282307-1404000-9999 | 包12 | QH1200 | 国网青海省电力公司 | 国网青海省电力公司玉树供电公司 |  | 无电压等级 | 低压电力电缆,YJY,铜,16/10,3+1芯,ZC,22,普通 | 低压电力电缆-型号:YJY,导体材质:铜,截面mm2:16/10,芯数:3+1芯,阻燃特性:ZC,铠装形式:22,特殊要求:普通 | 千米 | 0.12 | 2024-03-31 | 2024-03-31 | 青海省玉树藏族自治州玉树市 | 材料站现场车板交货 |  | G00H-500109529-00002 | 044004017000010 | 400213272500010 | 500109603 | 无 | 500109603-0006
282307-1404000-9999 | 包12 | QH1200 | 国网青海省电力公司 | 国网青海省电力公司玉树供电公司 |  | 无电压等级 | 低压电力电缆,YJLV,铝,16,2芯,ZC,无铠装,普通 | 低压电力电缆-型号:YJLV,导体材质:铝,截面mm2:16,芯数:2芯,阻燃特性:ZC,铠装形式:无铠装,特殊要求:普通 | 千米 | 115 | 2024-03-31 | 2024-03-31 | 青海省玉树藏族自治州玉树市 | 材料站现场车板交货 |  | 9995-500132731-00001 | 044004017100010 | 400213272600010 | 500132731 | 配网 | 500132731-0001
282307-1404000-9999 | 包12 | QH1200 | 国网青海省电力公司 | 国网青海省电力公司果洛供电公司 |  | 无电压等级 | 低压电力电缆,YJLV,铝,16,2芯,ZC,无铠装,普通 | 低压电力电缆-型号:YJLV,导体材质:铝,截面mm2:16,芯数:2芯,阻燃特性:ZC,铠装形式:无铠装,特殊要求:普通 | 千米 | 110 | 2024-03-31 | 2024-03-31 | 青海省果洛藏族自治州玛沁县 | 材料站现场车板交货 |  | 9995-500132731-00001 | 044004022300090 | 400213277900050 | 500132731 | 配网 | 500132731-0001
282307-1404000-9999 | 包12 | QH1200 | 国网青海省电力公司 | 国网青海省电力公司果洛供电公司 |  | 无电压等级 | 低压电力电缆,YJV,铜,240,4芯,ZC,无铠装,普通 | 低压电力电缆-型号:YJV,导体材质:铜,截面mm2:240,芯数:4芯,阻燃特性:ZC,铠装形式:无铠装,特殊要求:普通 | 千米 | 0.8 | 2024-03-31 | 2024-03-31 | 青海省果洛藏族自治州玛沁县 | 材料站现场车板交货 |  | 9995-500127056-00001 | 044004022300040 | 400213277800040 | 500127056 | 配网 | 500127056-0002
282307-1404000-9999 | 包13 | QH1300 | 国网青海省电力公司 | 国网青海省电力公司海东供电公司 |  | 无电压等级 | 低压电力电缆,YJV,铜,240,4芯,ZC,22,普通 | 低压电力电缆-型号:YJV,导体材质:铜,截面mm2:240,芯数:4芯,阻燃特性:ZC,铠装形式:22,特殊要求:普通 | 千米 | 0.3 | 2024-03-31 | 2024-03-31 | 青海省海东市平安区 | 买方指定仓库车板交货 |  | 9995-500108897-00001 | 044004026000050 | 400213332100050 | 500108897 | 配网 | 500108897-0001
282307-1404000-9999 | 包13 | QH1300 | 国网青海省电力公司 | 国网青海省电力公司海东供电公司 |  | 无电压等级 | 低压电力电缆,YJV,铜,95,4芯,ZC,无铠装,普通 | 低压电力电缆-型号:YJV,导体材质:铜,截面mm2:95,芯数:4芯,阻燃特性:ZC,铠装形式:无铠装,特殊要求:普通 | 千米 | 1.6 | 2024-03-31 | 2024-03-31 | 青海省海东市平安区 | 买方指定仓库车板交货 |  | 9995-500127053-00001 | 044004024300050 | 400213330300040 | 500127053 | 配网 | 500127053-0001
282307-1404000-9999 | 包13 | QH1300 | 国网青海省电力公司 | 国网青海省电力公司海东供电公司 |  | 无电压等级 | 低压电力电缆,YJV,铜,120,4芯,ZC,22,普通 | 低压电力电缆-型号:YJV,导体材质:铜,截面mm2:120,芯数:4芯,阻燃特性:ZC,铠装形式:22,特殊要求:普通 | 千米 | 0.1 | 2024-03-31 | 2024-03-31 | 青海省海东市平安区 | 材料站现场车板交货 |  | 9995-500109087-00001 | 044004026100060 | 400213332300060 | 500109087 | 配网 | 500109087-0002
282307-1404000-9999 | 包13 | QH1300 | 国网青海省电力公司 | 国网青海省电力公司海东供电公司 |  | 无电压等级 | 低压电力电缆,YJLV,铝,35,4芯,ZC,无铠装,普通 | 低压电力电缆-型号:YJLV,导体材质:铝,截面mm2:35,芯数:4芯,阻燃特性:ZC,铠装形式:无铠装,特殊要求:普通 | 千米 | 150 | 2024-03-31 | 2024-03-31 | 青海省海东市平安区 | 买方指定仓库车板交货 |  | 9995-500132448-00001 | 044004026000020 | 400213332100020 | 500132448 | 配网 | 500132448-0001
282307-1404000-9999 | 包13 | QH1300 | 国网青海省电力公司 | 国网青海省电力公司海东供电公司 |  | 无电压等级 | 低压电力电缆,YJV,铜,50,4芯,ZC,无铠装,普通 | 低压电力电缆-型号:YJV,导体材质:铜,截面mm2:50,芯数:4芯,阻燃特性:ZC,铠装形式:无铠装,特殊要求:普通 | 千米 | 0.1 | 2024-03-31 | 2024-03-31 | 青海省海东市平安区 | 买方指定仓库车板交货 |  | 9995-500127052-00001 | 044004024300010 | 400213330300010 | 500127052 | 配网 | 500127052-0001
282307-1404000-9999 | 包13 | QH1300 | 国网青海省电力公司 | 国网青海省电力公司海东供电公司 |  | 无电压等级 | 低压电力电缆,YJV,铜,35,4芯,ZC,22,普通 | 低压电力电缆-型号:YJV,导体材质:铜,截面mm2:35,芯数:4芯,阻燃特性:ZC,铠装形式:22,特殊要求:普通 | 千米 | 0.6 | 2024-03-31 | 2024-03-31 | 青海省海东市平安区 | 买方指定仓库车板交货 |  | 9995-500109086-00001 | 044004026000070 | 400213332100070 | 500109086 | 配网 | 500109086-0002
282307-1404000-9999 | 包13 | QH1300 | 国网青海省电力公司 | 国网青海省电力公司海东供电公司 |  | 无电压等级 | 低压电力电缆,YJV,铜,70,4芯,ZC,22,普通 | 低压电力电缆-型号:YJV,导体材质:铜,截面mm2:70,芯数:4芯,阻燃特性:ZC,铠装形式:22,特殊要求:普通 | 千米 | 1.2 | 2024-03-31 | 2024-03-31 | 青海省海东市平安区 | 买方指定仓库车板交货 |  | 9995-500108894-00001 | 044004026900010 | 400213333200010 | 500108894 | 配网 | 500108894-0004
282307-1404000-9999 | 包13 | QH1300 | 国网青海省电力公司 | 国网青海省电力公司海东供电公司 |  | 无电压等级 | 低压电力电缆,YJV,铜,240,4芯,ZC,无铠装,普通 | 低压电力电缆-型号:YJV,导体材质:铜,截面mm2:240,芯数:4芯,阻燃特性:ZC,铠装形式:无铠装,特殊要求:普通 | 千米 | 0.2 | 2024-03-31 | 2024-03-31 | 青海省海东市平安区 | 买方指定仓库车板交货 |  | 9995-500127056-00001 | 044004026400010 | 400213332700010 | 500127056 | 配网 | 500127056-0002
282307-1404000-9999 | 包13 | QH1300 | 国网青海省电力公司 | 国网青海省电力公司海东供电公司 |  | 无电压等级 | 低压电力电缆,YJV,铜,185,4芯,ZC,无铠装,普通 | 低压电力电缆-型号:YJV,导体材质:铜,截面mm2:185,芯数:4芯,阻燃特性:ZC,铠装形式:无铠装,特殊要求:普通 | 千米 | 2.8 | 2024-03-31 | 2024-03-31 | 青海省海东市平安区 | 买方指定仓库车板交货 |  | 9995-500132736-00001 | 044004026000060 | 400213332100060 | 500132736 | 配网 | 500132736-0001
282307-1404000-9999 | 包13 | QH1300 | 国网青海省电力公司 | 国网青海省电力公司海东供电公司 |  | 无电压等级 | 低压电力电缆,YJV,铜,95,4芯,ZC,22,普通 | 低压电力电缆-型号:YJV,导体材质:铜,截面mm2:95,芯数:4芯,阻燃特性:ZC,铠装形式:22,特殊要求:普通 | 千米 | 2 | 2024-03-31 | 2024-03-31 | 青海省海东市平安区 | 买方指定仓库车板交货 |  | 9995-500108688-00001 | 044004025300070 | 400213331300070 | 500108688 | 配网 | 500108688-0004
282307-1404000-9999 | 包13 | QH1300 | 国网青海省电力公司 | 国网青海省电力公司海东供电公司 |  | 无电压等级 | 低压电力电缆,YJLV,铝,16,2芯,ZC,无铠装,普通 | 低压电力电缆-型号:YJLV,导体材质:铝,截面mm2:16,芯数:2芯,阻燃特性:ZC,铠装形式:无铠装,特殊要求:普通 | 千米 | 480 | 2024-03-31 | 2024-03-31 | 青海省海东市平安区 | 买方指定仓库车板交货 |  | 9995-500132731-00001 | 044004025300010 | 400213331300010 | 500132731 | 配网 | 500132731-0001
282307-1404000-9999 | 包13 | QH1300 | 国网青海省电力公司 | 国网青海省电力公司海东供电公司 |  | 无电压等级 | 低压电力电缆,YJV,铜,120,4芯,ZC,无铠装,普通 | 低压电力电缆-型号:YJV,导体材质:铜,截面mm2:120,芯数:4芯,阻燃特性:ZC,铠装形式:无铠装,特殊要求:普通 | 千米 | 1.2 | 2024-03-31 | 2024-03-31 | 青海省海东市平安区 | 买方指定仓库车板交货 |  | 9995-500132732-00001 | 044004024500030 | 400213330500030 | 500132732 | 配网 | 500132732-0002
282307-1404000-9999 | 包13 | QH1300 | 国网青海省电力公司 | 国网青海省电力公司海东供电公司 |  | 无电压等级 | 低压电力电缆,YJV,铜,16,2芯,ZC,无铠装,普通 | 低压电力电缆-型号:YJV,导体材质:铜,截面mm2:16,芯数:2芯,阻燃特性:ZC,铠装形式:无铠装,特殊要求:普通 | 千米 | 5 | 2024-03-31 | 2024-03-31 | 青海省海东市平安区 | 买方指定仓库车板交货 |  | 9906-500108894-00001 | 044004024900080 | 400213330900060 | 500132737 | 国网备注[配网]
282307-1404000-9999 | 包13 | QH1300 | 国网青海省电力公司 | 国网青海省电力公司海东供电公司 |  | 无电压等级 | 低压电力电缆,YJV,铜,185,4芯,ZC,22,普通 | 低压电力电缆-型号:YJV,导体材质:铜,截面mm2:185,芯数:4芯,阻燃特性:ZC,铠装形式:22,特殊要求:普通 | 千米 | 0.4 | 2024-03-31 | 2024-03-31 | 青海省海东市平安区 | 买方指定仓库车板交货 |  | 9995-500109095-00001 | 044004025600010 | 400213331700010 | 500109095 | 配网 | 500109095-0002
282307-1404000-9999 | 包13 | QH1300 | 国网青海省电力公司 | 国网青海省电力公司海东供电公司 |  | 无电压等级 | 低压电力电缆,YJV,铜,70,4芯,ZC,无铠装,普通 | 低压电力电缆-型号:YJV,导体材质:铜,截面mm2:70,芯数:4芯,阻燃特性:ZC,铠装形式:无铠装,特殊要求:普通 | 千米 | 3.5 | 2024-03-31 | 2024-03-31 | 青海省海东市平安区 | 买方指定仓库车板交货 |  | 9995-500132742-00001 | 044004024500020 | 400213330500020 | 500132742 | 配网 | 500132742-0001
282307-1404000-9999 | 包13 | QH1300 | 国网青海省电力公司 | 国网青海省电力公司海东供电公司 |  | 无电压等级 | 低压电力电缆,YJV,铜,35,4芯,ZC,无铠装,普通 | 低压电力电缆-型号:YJV,导体材质:铜,截面mm2:35,芯数:4芯,阻燃特性:ZC,铠装形式:无铠装,特殊要求:普通 | 千米 | 12 | 2024-03-31 | 2024-03-31 | 青海省海东市平安区 | 买方指定仓库车板交货 |  | 9995-500127055-00001 | 044004025400100 | 400213331500060 | 500127055 | 配网 | 500127055-0001
282307-1404000-9999 | 包14 | QH1400 | 国网青海省电力公司 | 国网青海省电力公司西宁供电公司 |  | 无电压等级 | 低压电力电缆,YJV,铜,35,4芯,ZC,无铠装,普通 | 低压电力电缆-型号:YJV,导体材质:铜,截面mm2:35,芯数:4芯,阻燃特性:ZC,铠装形式:无铠装,特殊要求:普通 | 千米 | 45.1 | 2024-03-31 | 2024-03-31 | 青海省西宁市城北区 | 材料站现场车板交货 |  | 9995-500127055-00001 | 044004063700010 | 400213310000010 | 500127055 | 配网 | 500127055-0001
282307-1404000-9999 | 包14 | QH1400 | 国网青海省电力公司 | 国网青海省电力公司西宁供电公司 |  | 无电压等级 | 低压电力电缆,YJV,铜,70,4芯,ZC,22,普通 | 低压电力电缆-型号:YJV,导体材质:铜,截面mm2:70,芯数:4芯,阻燃特性:ZC,铠装形式:22,特殊要求:普通 | 千米 | 7.55 | 2024-03-31 | 2024-03-31 | 青海省西宁市城北区 | 材料站现场车板交货 |  | 9995-500108894-00001 | 044004062300020 | 400213308400020 | 500108894 | 配网 | 500108894-0004
282307-1404000-9999 | 包14 | QH1400 | 国网青海省电力公司 | 国网青海省电力公司西宁供电公司 |  | 无电压等级 | 低压电力电缆,YJV,铜,95,4芯,ZC,无铠装,普通 | 低压电力电缆-型号:YJV,导体材质:铜,截面mm2:95,芯数:4芯,阻燃特性:ZC,铠装形式:无铠装,特殊要求:普通 | 千米 | 3.62 | 2024-03-31 | 2024-03-31 | 青海省西宁市城北区 | 材料站现场车板交货 |  | 9995-500127053-00001 | 044004062600010 | 400213308700010 | 500127053 | 配网 | 500127053-0001
282307-1404000-9999 | 包14 | QH1400 | 国网青海省电力公司 | 国网青海省电力公司西宁供电公司 |  | 无电压等级 | 低压电力电缆,YJV,铜,70,4芯,ZC,无铠装,普通 | 低压电力电缆-型号:YJV,导体材质:铜,截面mm2:70,芯数:4芯,阻燃特性:ZC,铠装形式:无铠装,特殊要求:普通 | 千米 | 3.71 | 2024-03-31 | 2024-03-31 | 青海省西宁市城北区 | 材料站现场车板交货 |  | 9995-500132742-00001 | 044004063400010 | 400213309700010 | 500132742 | 配网 | 500132742-0001
282307-1404000-9999 | 包14 | QH1400 | 国网青海省电力公司 | 国网青海省电力公司西宁供电公司 |  | 无电压等级 | 低压电力电缆,YJV,铜,120,4芯,ZC,无铠装,普通 | 低压电力电缆-型号:YJV,导体材质:铜,截面mm2:120,芯数:4芯,阻燃特性:ZC,铠装形式:无铠装,特殊要求:普通 | 千米 | 4.89 | 2024-03-31 | 2024-03-31 | 青海省西宁市城北区 | 材料站现场车板交货 |  | 9995-500132732-00001 | 044004063100050 | 400213309300050 | 500132732 | 配网 | 500132732-0002
282307-1404000-9999 | 包14 | QH1400 | 国网青海省电力公司 | 国网青海省电力公司西宁供电公司 |  | 无电压等级 | 低压电力电缆,YJLV,铝,35,4芯,ZC,无铠装,普通 | 低压电力电缆-型号:YJLV,导体材质:铝,截面mm2:35,芯数:4芯,阻燃特性:ZC,铠装形式:无铠装,特殊要求:普通 | 千米 | 10 | 2024-03-31 | 2024-03-31 | 青海省西宁市城北区 | 材料站现场车板交货 |  | 9995-500132448-00001 | 044004085600060 | 400213329600060 | 500132448 | 配网 | 500132448-0001
282307-1404000-9999 | 包15 | QH1500 | 国网青海省电力公司 | 国网青海省电力公司海南供电公司 |  | 无电压等级 | 低压电力电缆,YJV,铜,185,4芯,ZC,22,普通 | 低压电力电缆-型号:YJV,导体材质:铜,截面mm2:185,芯数:4芯,阻燃特性:ZC,铠装形式:22,特殊要求:普通 | 千米 | 1 | 2024-03-31 | 2024-03-31 | 青海省海南藏族自治州共和县 | 材料站现场车板交货 |  | 9995-500109095-00001 | 044004068200020 | 400213314300020 | 500109095 | 配网 | 500109095-0002
282307-1404000-9999 | 包15 | QH1500 | 国网青海省电力公司 | 国网青海省电力公司海南供电公司 |  | 无电压等级 | 低压电力电缆,YJV,铜,150,1芯,ZC,无铠装,普通 | 低压电力电缆-型号:YJV,导体材质:铜,截面mm2:150,芯数:1芯,阻燃特性:ZC,铠装形式:无铠装,特殊要求:普通 | 千米 | 0.05 | 2024-03-31 | 2024-03-31 | 青海省海南藏族自治州共和县 | 材料站现场车板交货 |  | 9995-500113168-00001 | 044004077100010 | 400213321800010 | 500113168 | 配网 | 500113168-0003
282307-1404000-9999 | 包15 | QH1500 | 国网青海省电力公司 | 国网青海省电力公司海南供电公司 |  | 无电压等级 | 低压电力电缆,YJV,铜,240,4芯,ZC,无铠装,普通 | 低压电力电缆-型号:YJV,导体材质:铜,截面mm2:240,芯数:4芯,阻燃特性:ZC,铠装形式:无铠装,特殊要求:普通 | 千米 | 4 | 2024-03-31 | 2024-03-31 | 青海省海南藏族自治州共和县 | 材料站现场车板交货 |  | 9995-500127056-00001 | 044004076400010 | 400213321100010 | 500127056 | 配网 | 500127056-0002
282307-1404000-9999 | 包15 | QH1500 | 国网青海省电力公司 | 国网青海省电力公司海北供电公司 |  | 无电压等级 | 低压电力电缆,YJLV,铝,35,4芯,ZC,无铠装,普通 | 低压电力电缆-型号:YJLV,导体材质:铝,截面mm2:35,芯数:4芯,阻燃特性:ZC,铠装形式:无铠装,特殊要求:普通 | 千米 | 10.57 | 2024-03-31 | 2024-03-31 | 青海省海北藏族自治州海晏县 | 材料站现场车板交货 |  | 9995-500132448-00001 | 044004075400050 | 400213335300040 | 500132448 | 配网 | 500132448-0001
282307-1404000-9999 | 包15 | QH1500 | 国网青海省电力公司 | 国网青海省电力公司海北供电公司 |  | 无电压等级 | 低压电力电缆,YJV,铜,6,2芯,ZC,22,普通 | 低压电力电缆-型号:YJV,导体材质:铜,截面mm2:6,芯数:2芯,阻燃特性:ZC,铠装形式:22,特殊要求:普通 | 千米 | 1.3 | 2024-03-31 | 2024-03-31 | 青海省海北藏族自治州海晏县 | 材料站现场车板交货 |  | G00H-500109529-00002 | 044004077000010 | 400213321700010 | 500109518 | 无
282307-1404000-9999 | 包15 | QH1500 | 国网青海省电力公司 | 国网青海省电力公司海北供电公司 |  | 无电压等级 | 低压电力电缆,YJV,铜,50,4芯,ZC,22,普通 | 低压电力电缆-型号:YJV,导体材质:铜,截面mm2:50,芯数:4芯,阻燃特性:ZC,铠装形式:22,特殊要求:普通 | 千米 | 0.05 | 2024-03-31 | 2024-03-31 | 青海省海北藏族自治州海晏县 | 材料站现场车板交货 |  | 9995-500108896-00001 | 044004074300010 | 400213320100010 | 500108896 | 配网 | 500108896-0002
282307-1404000-9999 | 包15 | QH1500 | 国网青海省电力公司 | 国网青海省电力公司海北供电公司 |  | 无电压等级 | 低压电力电缆,YJLV,铝,50,4芯,ZC,无铠装,普通 | 低压电力电缆-型号:YJLV,导体材质:铝,截面mm2:50,芯数:4芯,阻燃特性:ZC,铠装形式:无铠装,特殊要求:普通 | 千米 | 2.7 | 2024-03-31 | 2024-03-31 | 青海省海北藏族自治州海晏县 | 材料站现场车板交货 |  | 9995-500132450-00001 | 044004070200010 | 400213316400010 | 500132450 | 配网 | 500132450-0001
282307-1404000-9999 | 包15 | QH1500 | 国网青海省电力公司 | 国网青海省电力公司海南供电公司 |  | 无电压等级 | 低压电力电缆,YJLV,铝,35,4芯,ZC,无铠装,普通 | 低压电力电缆-型号:YJLV,导体材质:铝,截面mm2:35,芯数:4芯,阻燃特性:ZC,铠装形式:无铠装,特殊要求:普通 | 千米 | 24 | 2024-03-31 | 2024-03-31 | 青海省海南藏族自治州共和县 | 材料站现场车板交货 |  | 9995-500132448-00001 | 044004077700040 | 400213322400040 | 500132448 | 配网 | 500132448-0001
282307-1404000-9999 | 包15 | QH1500 | 国网青海省电力公司 | 国网青海省电力公司海北供电公司 |  | 无电压等级 | 低压电力电缆,YJLV,铝,16,2芯,ZC,无铠装,普通 | 低压电力电缆-型号:YJLV,导体材质:铝,截面mm2:16,芯数:2芯,阻燃特性:ZC,铠装形式:无铠装,特殊要求:普通 | 千米 | 26 | 2024-03-31 | 2024-03-31 | 青海省海北藏族自治州海晏县 | 材料站现场车板交货 |  | 9995-500132731-00001 | 044004070600010 | 400213316800010 | 500132731 | 配网 | 500132731-0001
282307-1404000-9999 | 包15 | QH1500 | 国网青海省电力公司 | 国网青海省电力公司海南供电公司 |  | 无电压等级 | 低压电力电缆,YJLV,铝,16,2芯,ZC,无铠装,普通 | 低压电力电缆-型号:YJLV,导体材质:铝,截面mm2:16,芯数:2芯,阻燃特性:ZC,铠装形式:无铠装,特殊要求:普通 | 千米 | 60 | 2024-03-31 | 2024-03-31 | 青海省海南藏族自治州共和县 | 材料站现场车板交货 |  | 9995-500132731-00001 | 044004077700030 | 400213322400030 | 500132731 | 配网 | 500132731-0001
282307-1404000-9999 | 包15 | QH1500 | 国网青海省电力公司 | 国网青海省电力公司海北供电公司 |  | 无电压等级 | 低压电力电缆,YJV,铜,35,4芯,ZC,22,普通 | 低压电力电缆-型号:YJV,导体材质:铜,截面mm2:35,芯数:4芯,阻燃特性:ZC,铠装形式:22,特殊要求:普通 | 千米 | 3.2 | 2024-03-31 | 2024-03-31 | 青海省海北藏族自治州海晏县 | 材料站现场车板交货 |  | 9995-500109086-00001 | 044004068400010 | 400213314600010 | 500109086 | 配网 | 500109086-0002
282307-1404000-9999 | 包15 | QH1500 | 国网青海省电力公司 | 国网青海省电力公司海北供电公司 |  | 无电压等级 | 低压电力电缆,YJY,铜,16/10,3+1芯,ZC,22,普通 | 低压电力电缆-型号:YJY,导体材质:铜,截面mm2:16/10,芯数:3+1芯,阻燃特性:ZC,铠装形式:22,特殊要求:普通 | 千米 | 0.2 | 2024-03-31 | 2024-03-31 | 青海省海北藏族自治州海晏县 | 材料站现场车板交货 |  | G00H-500109529-00002 | 044004073200020 | 400213319000020 | 500109603 | 无 | 500109603-0006
282307-1404000-9999 | 包15 | QH1500 | 国网青海省电力公司 | 国网青海省电力公司海南供电公司 |  | 无电压等级 | 低压电力电缆,YJV,铜,240,4芯,ZC,22,普通 | 低压电力电缆-型号:YJV,导体材质:铜,截面mm2:240,芯数:4芯,阻燃特性:ZC,铠装形式:22,特殊要求:普通 | 千米 | 0.5 | 2024-03-31 | 2024-03-31 | 青海省海南藏族自治州共和县 | 材料站现场车板交货 |  | 9995-500108897-00001 | 044004068200040 | 400213314300040 | 500108897 | 配网 | 500108897-0001
282307-1404000-9999 | 包15 | QH1500 | 国网青海省电力公司 | 国网青海省电力公司海北供电公司 |  | 无电压等级 | 低压电力电缆,YJV,铜,120,4芯,ZC,22,普通 | 低压电力电缆-型号:YJV,导体材质:铜,截面mm2:120,芯数:4芯,阻燃特性:ZC,铠装形式:22,特殊要求:普通 | 千米 | 0.3 | 2024-03-31 | 2024-03-31 | 青海省海北藏族自治州海晏县 | 材料站现场车板交货 |  | 9995-500109087-00001 | 044004071500010 | 400213317600010 | 500109087 | 配网 | 500109087-0002
282307-1404000-9999 | 包15 | QH1500 | 国网青海省电力公司 | 国网青海省电力公司海南供电公司 |  | 无电压等级 | 低压电力电缆,YJV,铜,120,4芯,ZC,22,普通 | 低压电力电缆-型号:YJV,导体材质:铜,截面mm2:120,芯数:4芯,阻燃特性:ZC,铠装形式:22,特殊要求:普通 | 千米 | 1 | 2024-03-31 | 2024-03-31 | 青海省海南藏族自治州共和县 | 材料站现场车板交货 |  | 9995-500109087-00001 | 044004077100040 | 400213321800030 | 500109087 | 配网 | 500109087-0002
282307-1404000-9999 | 包15 | QH1500 | 国网青海省电力公司 | 国网青海省电力公司海南供电公司 |  | 无电压等级 | 低压电力电缆,YJV,铜,300,1芯,ZC,无铠装,普通 | 低压电力电缆-型号:YJV,导体材质:铜,截面mm2:300,芯数:1芯,阻燃特性:ZC,铠装形式:无铠装,特殊要求:普通 | 千米 | 0.05 | 2024-03-31 | 2024-03-31 | 青海省海南藏族自治州共和县 | 材料站现场车板交货 |  | 9995-500132752-00001 | 044004077800050 | 400213322600040 | 500132752 | 配网 | 500132752-0002
282307-1404000-9999 | 包15 | QH1500 | 国网青海省电力公司 | 国网青海省电力公司海北供电公司 |  | 无电压等级 | 低压电力电缆,YJLV,铝,16,2芯,ZC,无铠装,普通 | 低压电力电缆-型号:YJLV,导体材质:铝,截面mm2:16,芯数:2芯,阻燃特性:ZC,铠装形式:无铠装,特殊要求:普通 | 千米 | 26.08 | 2024-03-31 | 2024-03-31 | 青海省海北藏族自治州海晏县 | 材料站现场车板交货 |  | 9995-500132731-00001 | 044004075100010 | 400213335000010 | 500132731 | 配网 | 500132731-0001
282307-1404000-9999 | 包15 | QH1500 | 国网青海省电力公司 | 国网青海省电力公司海北供电公司 |  | 无电压等级 | 低压电力电缆,YJV,铜,70,4芯,ZC,无铠装,普通 | 低压电力电缆-型号:YJV,导体材质:铜,截面mm2:70,芯数:4芯,阻燃特性:ZC,铠装形式:无铠装,特殊要求:普通 | 千米 | 0.39 | 2024-03-31 | 2024-03-31 | 青海省海北藏族自治州海晏县 | 材料站现场车板交货 |  | 9995-500132742-00001 | 044004066800010 | 400213313000010 | 500132742 | 配网 | 500132742-0001
282307-1404000-9999 | 包15 | QH1500 | 国网青海省电力公司 | 国网青海省电力公司海南供电公司 |  | 无电压等级 | 低压电力电缆,YJV,铜,35,4芯,ZC,无铠装,普通 | 低压电力电缆-型号:YJV,导体材质:铜,截面mm2:35,芯数:4芯,阻燃特性:ZC,铠装形式:无铠装,特殊要求:普通 | 千米 | 1 | 2024-03-31 | 2024-03-31 | 青海省海南藏族自治州共和县 | 材料站现场车板交货 |  | 9995-500127055-00001 | 044004068200090 | 400213314400040 | 500127055 | 配网 | 500127055-0001
282307-1404000-9999 | 包15 | QH1500 | 国网青海省电力公司 | 国网青海省电力公司海北供电公司 |  | 无电压等级 | 低压电力电缆,YJV,铜,240,4芯,ZC,22,普通 | 低压电力电缆-型号:YJV,导体材质:铜,截面mm2:240,芯数:4芯,阻燃特性:ZC,铠装形式:22,特殊要求:普通 | 千米 | 1 | 2024-03-31 | 2024-03-31 | 青海省海北藏族自治州海晏县 | 材料站现场车板交货 |  | 9995-500108897-00001 | 044004067800020 | 400213313900020 | 500108897 | 配网 | 500108897-0001
282307-1404000-9999 | 包15 | QH1500 | 国网青海省电力公司 | 国网青海省电力公司海北供电公司 |  | 无电压等级 | 低压电力电缆,YJY,铜,6,2芯,ZC,22,普通 | 低压电力电缆-型号:YJY,导体材质:铜,截面mm2:6,芯数:2芯,阻燃特性:ZC,铠装形式:22,特殊要求:普通 | 千米 | 4.75 | 2024-03-31 | 2024-03-31 | 青海省海北藏族自治州海晏县 | 材料站现场车板交货 |  | G00H-500109529-00002 | 044004075600020 | 400213335500020 | 500126016 | 无 | 500126016-0004
282307-1404000-9999 | 包15 | QH1500 | 国网青海省电力公司 | 国网青海省电力公司海北供电公司 |  | 无电压等级 | 低压电力电缆,YJV,铜,120,4芯,ZC,无铠装,普通 | 低压电力电缆-型号:YJV,导体材质:铜,截面mm2:120,芯数:4芯,阻燃特性:ZC,铠装形式:无铠装,特殊要求:普通 | 千米 | 0.24 | 2024-03-31 | 2024-03-31 | 青海省海北藏族自治州海晏县 | 材料站现场车板交货 |  | 9995-500132732-00001 | 044004063800010 | 400213310100010 | 500132732 | 配网 | 500132732-0002
282307-1404000-9999 | 包15 | QH1500 | 国网青海省电力公司 | 国网青海省电力公司海南供电公司 |  | 无电压等级 | 低压电力电缆,YJV,铜,120,4芯,ZC,无铠装,普通 | 低压电力电缆-型号:YJV,导体材质:铜,截面mm2:120,芯数:4芯,阻燃特性:ZC,铠装形式:无铠装,特殊要求:普通 | 千米 | 5 | 2024-03-31 | 2024-03-31 | 青海省海南藏族自治州共和县 | 材料站现场车板交货 |  | 9995-500132732-00001 | 044004068100100 | 400213314200090 | 500132732 | 配网 | 500132732-0002
282307-1404000-9999 | 包15 | QH1500 | 国网青海省电力公司 | 国网青海省电力公司海北供电公司 |  | 无电压等级 | 低压电力电缆,YJV,铜,70,4芯,ZC,22,普通 | 低压电力电缆-型号:YJV,导体材质:铜,截面mm2:70,芯数:4芯,阻燃特性:ZC,铠装形式:22,特殊要求:普通 | 千米 | 1.9 | 2024-03-31 | 2024-03-31 | 青海省海北藏族自治州海晏县 | 材料站现场车板交货 |  | 9995-500108894-00001 | 044004069400010 | 400213315600010 | 500108894 | 配网 | 500108894-0004
282307-1404000-9999 | 包15 | QH1500 | 国网青海省电力公司 | 国网青海省电力公司海北供电公司 |  | 无电压等级 | 低压电力电缆,YJY,铜,10/6,3+1芯,ZC,22,普通 | 低压电力电缆-型号:YJY,导体材质:铜,截面mm2:10/6,芯数:3+1芯,阻燃特性:ZC,铠装形式:22,特殊要求:普通 | 千米 | 0.3 | 2024-03-31 | 2024-03-31 | 青海省海北藏族自治州海晏县 | 材料站现场车板交货 |  | G00H-500109529-00002 | 044004074500010 | 400213320300010 | 500109547 | 无 | 500109547-0005
282307-1404000-9999 | 包15 | QH1500 | 国网青海省电力公司 | 国网青海省电力公司海北供电公司 |  | 无电压等级 | 低压电力电缆,YJV,铜,120,4芯,ZC,无铠装,普通 | 低压电力电缆-型号:YJV,导体材质:铜,截面mm2:120,芯数:4芯,阻燃特性:ZC,铠装形式:无铠装,特殊要求:普通 | 千米 | 0.34 | 2024-03-31 | 2024-03-31 | 青海省海北藏族自治州海晏县 | 材料站现场车板交货 |  | 9995-500132732-00001 | 044004075400060 | 400213335300050 | 500132732 | 配网 | 500132732-0002
282307-1404000-9999 | 包15 | QH1500 | 国网青海省电力公司 | 国网青海省电力公司海北供电公司 |  | 无电压等级 | 低压电力电缆,YJLV,铝,35,4芯,ZC,无铠装,普通 | 低压电力电缆-型号:YJLV,导体材质:铝,截面mm2:35,芯数:4芯,阻燃特性:ZC,铠装形式:无铠装,特殊要求:普通 | 千米 | 23.5 | 2024-03-31 | 2024-03-31 | 青海省海北藏族自治州海晏县 | 材料站现场车板交货 |  | 9995-500132448-00001 | 044004070000010 | 400213316200010 | 500132448 | 配网 | 500132448-0001
282307-1404000-9999 | 包15 | QH1500 | 国网青海省电力公司 | 国网青海省电力公司海北供电公司 |  | 无电压等级 | 低压电力电缆,YJV,铜,70,4芯,ZC,无铠装,普通 | 低压电力电缆-型号:YJV,导体材质:铜,截面mm2:70,芯数:4芯,阻燃特性:ZC,铠装形式:无铠装,特殊要求:普通 | 千米 | 0.39 | 2024-03-31 | 2024-03-31 | 青海省海北藏族自治州海晏县 | 材料站现场车板交货 |  | 9995-500132742-00001 | 044004075200010 | 400213335100010 | 500132742 | 配网 | 500132742-0001
282307-1404000-9999 | 包15 | QH1500 | 国网青海省电力公司 | 国网青海省电力公司海北供电公司 |  | 无电压等级 | 低压电力电缆,YJV,铜,50,4芯,ZC,22,普通 | 低压电力电缆-型号:YJV,导体材质:铜,截面mm2:50,芯数:4芯,阻燃特性:ZC,铠装形式:22,特殊要求:普通 | 千米 | 4.2 | 2024-03-31 | 2024-03-31 | 青海省海北藏族自治州海晏县 | 材料站现场车板交货 |  | 9995-500108896-00001 | 044004069500010 | 400213315700010 | 500108896 | 配网 | 500108896-0002
282307-1404000-9999 | 包15 | QH1500 | 国网青海省电力公司 | 国网青海省电力公司海北供电公司 |  | 无电压等级 | 低压电力电缆,YJV,铜,240,4芯,ZC,无铠装,普通 | 低压电力电缆-型号:YJV,导体材质:铜,截面mm2:240,芯数:4芯,阻燃特性:ZC,铠装形式:无铠装,特殊要求:普通 | 千米 | 0.06 | 2024-03-31 | 2024-03-31 | 青海省海北藏族自治州海晏县 | 材料站现场车板交货 |  | 9995-500127056-00001 | 044004075600050 | 400213335500050 | 500127056 | 配网 | 500127056-0002
282307-1404000-9999 | 包16 | QH1600 | 国网青海省电力公司 | 国网青海省电力公司西宁供电公司 |  | 无电压等级 | 低压电力电缆,YJV,铜,50,4芯,ZC,无铠装,普通 | 低压电力电缆-型号:YJV,导体材质:铜,截面mm2:50,芯数:4芯,阻燃特性:ZC,铠装形式:无铠装,特殊要求:普通 | 千米 | 33.96 | 2024-03-31 | 2024-03-31 | 青海省西宁市城北区 | 材料站现场车板交货 |  | 9995-500127052-00001 | 044004063100090 | 400213309300090 | 500127052 | 配网 | 500127052-0001
282307-1404000-9999 | 包16 | QH1600 | 国网青海省电力公司 | 国网青海省电力公司西宁供电公司 |  | 无电压等级 | 低压电力电缆,YJV,铜,150,4芯,ZC,22,普通 | 低压电力电缆-型号:YJV,导体材质:铜,截面mm2:150,芯数:4芯,阻燃特性:ZC,铠装形式:22,特殊要求:普通 | 千米 | 7.78 | 2024-03-31 | 2024-03-31 | 青海省西宁市城北区 | 材料站现场车板交货 |  | 9995-500108895-00001 | 044004063100100 | 400213309300100 | 500108895 | 配网 | 500108895-0002
282307-1404000-9999 | 包16 | QH1600 | 国网青海省电力公司 | 国网青海省电力公司西宁供电公司 |  | 无电压等级 | 低压电力电缆,YJV,铜,150,4芯,ZC,无铠装,普通 | 低压电力电缆-型号:YJV,导体材质:铜,截面mm2:150,芯数:4芯,阻燃特性:ZC,铠装形式:无铠装,特殊要求:普通 | 千米 | 1.67 | 2024-03-31 | 2024-03-31 | 青海省西宁市城北区 | 材料站现场车板交货 |  | 9995-500127057-00001 | 044004062300070 | 400213308400070 | 500127057 | 配网 | 500127057-0001
282307-1404000-9999 | 包17 | QH1700 | 国网青海省电力公司 | 国网青海省电力公司西宁供电公司 |  | 无电压等级 | 低压电力电缆,YJV,铜,120,4芯,ZC,22,普通 | 低压电力电缆-型号:YJV,导体材质:铜,截面mm2:120,芯数:4芯,阻燃特性:ZC,铠装形式:22,特殊要求:普通 | 千米 | 20.01 | 2024-03-31 | 2024-03-31 | 青海省西宁市城北区 | 材料站现场车板交货 |  | 9995-500109087-00001 | 044004052300020 | 400213300000020 | 500109087 | 配网 | 500109087-0002
282307-1404000-9999 | 包17 | QH1700 | 国网青海省电力公司 | 国网青海省电力公司西宁供电公司 |  | 无电压等级 | 低压电力电缆,YJV,铜,240,4芯,ZC,22,普通 | 低压电力电缆-型号:YJV,导体材质:铜,截面mm2:240,芯数:4芯,阻燃特性:ZC,铠装形式:22,特殊要求:普通 | 千米 | 0.2 | 2024-03-31 | 2024-03-31 | 青海省西宁市城北区 | 材料站现场车板交货 |  | 9995-500108897-00001 | 044004052600030 | 400213300500030 | 500108897 | 配网 | 500108897-0001
282307-1404000-9999 | 包17 | QH1700 | 国网青海省电力公司 | 国网青海省电力公司西宁供电公司 |  | 无电压等级 | 低压电力电缆,YJV,铜,50,4芯,ZC,22,普通 | 低压电力电缆-型号:YJV,导体材质:铜,截面mm2:50,芯数:4芯,阻燃特性:ZC,铠装形式:22,特殊要求:普通 | 千米 | 5.82 | 2024-03-31 | 2024-03-31 | 青海省西宁市城北区 | 材料站现场车板交货 |  | 9995-500108896-00001 | 044004051500060 | 400213299100060 | 500108896 | 配网 | 500108896-0002
282307-1404000-9999 | 包17 | QH1700 | 国网青海省电力公司 | 国网青海省电力公司西宁供电公司 |  | 无电压等级 | 低压电力电缆,YJV,铜,240,4芯,ZC,无铠装,普通 | 低压电力电缆-型号:YJV,导体材质:铜,截面mm2:240,芯数:4芯,阻燃特性:ZC,铠装形式:无铠装,特殊要求:普通 | 千米 | 1.23 | 2024-03-31 | 2024-03-31 | 青海省西宁市城北区 | 材料站现场车板交货 |  | 9995-500127056-00001 | 044004052300060 | 400213300000060 | 500127056 | 配网 | 500127056-0002
282307-1404000-9999 | 包17 | QH1700 | 国网青海省电力公司 | 国网青海省电力公司西宁供电公司 |  | 无电压等级 | 低压电力电缆,YJV,铜,185,4芯,ZC,22,普通 | 低压电力电缆-型号:YJV,导体材质:铜,截面mm2:185,芯数:4芯,阻燃特性:ZC,铠装形式:22,特殊要求:普通 | 千米 | 3.77 | 2024-03-31 | 2024-03-31 | 青海省西宁市城北区 | 材料站现场车板交货 |  | 9995-500109095-00001 | 044004052300070 | 400213300100010 | 500109095 | 配网 | 500109095-0002
282307-1404000-9999 | 包18 | QH1800 | 国网青海省电力公司 | 国网青海省电力公司西宁供电公司 |  | 无电压等级 | 低压电力电缆,YJLV,铝,70,4芯,ZC,无铠装,普通 | 低压电力电缆-型号:YJLV,导体材质:铝,截面mm2:70,芯数:4芯,阻燃特性:ZC,铠装形式:无铠装,特殊要求:普通 | 千米 | 35 | 2024-03-31 | 2024-03-31 | 青海省西宁市城北区 | 材料站现场车板交货 |  | 9995-500132455-00001 | 044004054100070 | 400213301800050 | 500132455 | 配网 | 500132455-0001
282307-1404000-9999 | 包18 | QH1800 | 国网青海省电力公司 | 国网青海省电力公司西宁供电公司 |  | 无电压等级 | 低压电力电缆,YJV,铜,120/70,4+1芯,ZC,22,普通 | 低压电力电缆-型号:YJV,导体材质:铜,截面mm2:120/70,芯数:4+1芯,阻燃特性:ZC,铠装形式:22,特殊要求:普通 | 千米 | 1.1 | 2024-03-31 | 2024-03-31 | 青海省西宁市城北区 | 材料站现场车板交货 |  | G00H-500108097-00001 | 044004054100060 | 400213301800040 | 500109103 | -35℃～+40℃,≤4000m | 500109103-0003
282307-1404000-9999 | 包18 | QH1800 | 国网青海省电力公司 | 国网青海省电力公司西宁供电公司 |  | 无电压等级 | 低压电力电缆,YJLV,铝,50,4芯,ZC,无铠装,普通 | 低压电力电缆-型号:YJLV,导体材质:铝,截面mm2:50,芯数:4芯,阻燃特性:ZC,铠装形式:无铠装,特殊要求:普通 | 千米 | 35 | 2024-03-31 | 2024-03-31 | 青海省西宁市城北区 | 材料站现场车板交货 |  | 9995-500132450-00001 | 044004054000040 | 400213301700040 | 500132450 | 配网 | 500132450-0001
282307-1404000-9999 | 包18 | QH1800 | 国网青海省电力公司 | 国网青海省电力公司西宁供电公司 |  | 无电压等级 | 低压电力电缆,YJV,铜,35,4芯,ZC,22,普通 | 低压电力电缆-型号:YJV,导体材质:铜,截面mm2:35,芯数:4芯,阻燃特性:ZC,铠装形式:22,特殊要求:普通 | 千米 | 5.75 | 2024-03-31 | 2024-03-31 | 青海省西宁市城北区 | 材料站现场车板交货 |  | 9995-500109086-00001 | 044004062300040 | 400213308400040 | 500109086 | 配网 | 500109086-0002
282307-1404000-9999 | 包18 | QH1800 | 国网青海省电力公司 | 国网青海省电力公司西宁供电公司 |  | 无电压等级 | 低压电力电缆,YJV,铜,6,2芯,ZC,22,普通 | 低压电力电缆-型号:YJV,导体材质:铜,截面mm2:6,芯数:2芯,阻燃特性:ZC,铠装形式:22,特殊要求:普通 | 千米 | 3.5 | 2024-03-31 | 2024-03-31 | 青海省西宁市城北区 | 材料站现场车板交货 |  | 9995-500109518-00001 | 044004052600060 | 400213300500060 | 500109518 | 配网 | 500109518-0003
282307-1404000-9999 | 包18 | QH1800 | 国网青海省电力公司 | 国网青海省电力公司西宁供电公司 |  | 无电压等级 | 低压电力电缆,YJLV,铝,16,2芯,ZC,无铠装,普通 | 低压电力电缆-型号:YJLV,导体材质:铝,截面mm2:16,芯数:2芯,阻燃特性:ZC,铠装形式:无铠装,特殊要求:普通 | 千米 | 80 | 2024-03-31 | 2024-03-31 | 青海省西宁市城北区 | 材料站现场车板交货 |  | 9906-500108894-00001 | 044004054000020 | 400213301700020 | 500132731 | 国网备注[配网]
282307-1404000-9999 | 包18 | QH1800 | 国网青海省电力公司 | 国网青海省电力公司西宁供电公司 |  | 无电压等级 | 低压电力电缆,YJV,铜,35/16,3+1芯,ZC,22,普通 | 低压电力电缆-型号:YJV,导体材质:铜,截面mm2:35/16,芯数:3+1芯,阻燃特性:ZC,铠装形式:22,特殊要求:普通 | 千米 | 40 | 2024-03-31 | 2024-03-31 | 青海省西宁市城北区 | 材料站现场车板交货 |  | G00H-500108097-00001 | 044004054100050 | 400213301800030 | 500109639 | -35℃～+40℃,≤4000m | 500109639-0004
282307-1404000-9999 | 包18 | QH1800 | 国网青海省电力公司 | 国网青海省电力公司西宁供电公司 |  | 无电压等级 | 低压电力电缆,YJLV,铝,25,4芯,ZC,22,普通 | 低压电力电缆-型号:YJLV,导体材质:铝,截面mm2:25,芯数:4芯,阻燃特性:ZC,铠装形式:22,特殊要求:普通 | 千米 | 60 | 2024-03-31 | 2024-03-31 | 青海省西宁市城北区 | 材料站现场车板交货 |  | 9985-500109068-00001 | 044004054100010 | 400213301800010 | 500109068 | 配网 | 500109068-0003
282307-1404000-9999 | 包18 | QH1800 | 国网青海省电力公司 | 国网青海省电力公司西宁供电公司 |  | 无电压等级 | 低压电力电缆,YJY,铜,240/120,4+1芯,ZA,22,普通 | 低压电力电缆-型号:YJY,导体材质:铜,截面mm2:240/120,芯数:4+1芯,阻燃特性:ZA,铠装形式:22,特殊要求:普通 | 千米 | 0.6 | 2024-03-31 | 2024-03-31 | 青海省西宁市城北区 | 材料站现场车板交货 |  | G001-500109722-00001 | 044004054100030 | 400213337200010 | 500109722 |  | 500109722-0003
282307-1404000-9999 | 包18 | QH1800 | 国网青海省电力公司 | 国网青海省电力公司西宁供电公司 |  | 无电压等级 | 低压电力电缆,YJV,铜,95,4芯,ZC,22,普通 | 低压电力电缆-型号:YJV,导体材质:铜,截面mm2:95,芯数:4芯,阻燃特性:ZC,铠装形式:22,特殊要求:普通 | 千米 | 5.91 | 2024-03-31 | 2024-03-31 | 青海省西宁市城北区 | 材料站现场车板交货 |  | 9995-500108688-00001 | 044004062300010 | 400213308400010 | 500108688 | 配网 | 500108688-0004
282307-1404000-9999 | 包18 | QH1800 | 国网青海省电力公司 | 国网青海省电力公司西宁供电公司 |  | 无电压等级 | 低压电力电缆,YJV,铜,95,2芯,ZC,22,普通 | 低压电力电缆-型号:YJV,导体材质:铜,截面mm2:95,芯数:2芯,阻燃特性:ZC,铠装形式:22,特殊要求:普通 | 千米 | 1 | 2024-03-31 | 2024-03-31 | 青海省西宁市城北区 | 材料站现场车板交货 |  | G00H-500108097-00001 | 044004054000030 | 400213301700030 | 500109089 | -35℃～+40℃,≤4000m | 500109089-0004
282307-1404000-9999 | 包18 | QH1800 | 国网青海省电力公司 | 国网青海省电力公司西宁供电公司 |  | 无电压等级 | 低压电力电缆,YJLV,铝,16,2芯,ZC,无铠装,普通 | 低压电力电缆-型号:YJLV,导体材质:铝,截面mm2:16,芯数:2芯,阻燃特性:ZC,铠装形式:无铠装,特殊要求:普通 | 千米 | 55.82 | 2024-03-31 | 2024-03-31 | 青海省西宁市城北区 | 材料站现场车板交货 |  | 9995-500132731-00001 | 044004062300030 | 400213308400030 | 500132731 | 配网 | 500132731-0001
282307-1404000-9999 | 包18 | QH1800 | 国网青海省电力公司 | 国网青海省电力公司西宁供电公司 |  | 无电压等级 | 低压电力电缆,YJLV,铝,35,4芯,ZC,无铠装,普通 | 低压电力电缆-型号:YJLV,导体材质:铝,截面mm2:35,芯数:4芯,阻燃特性:ZC,铠装形式:无铠装,特殊要求:普通 | 千米 | 50 | 2024-03-31 | 2024-03-31 | 青海省西宁市城北区 | 材料站现场车板交货 |  | 9906-500108894-00001 | 044004053300010 | 400213301100010 | 500132448 | 国网备注[配网]

## 21-电缆附件
分标编号 | 包名称 | 分包编号 | 项目单位 | 需求单位 | 项目名称 | 工程电压等级 | 物资名称 | 物资描述 | 单位 | 数量 | 首批交货日期 | 最后一批交货日期 | 交货地点 | 交货方式 | 备注 | 技术规范编码 | 网省采购申请号 | 总部采购申请号 | 物料编码 | 扩展描述 | 扩展编码
282307-1408000-9999 | 包1 | QH100 | 国网青海省电力公司 | 国网青海省电力公司海北供电公司 |  | 无电压等级 | 10kV电缆终端,3×70,户内终端,冷缩,铜 | 35kV及以下电缆终端-电压等级:AC10kV,截面积mm2:70mm2,电缆芯数:3芯,类型:户内终端,种类:冷缩,材质:铜 | 套 | 116 | 2024-03-31 | 2024-03-31 | 青海省海北藏族自治州海晏县 | 材料站现场车板交货 |  | 9995-500021056-00001 | 044004069700010 | 400213315900010 | 500021056 | 配网 | 500021056-0009
282307-1408000-9999 | 包1 | QH100 | 国网青海省电力公司 | 国网青海省电力公司西宁供电公司 |  | 无电压等级 | 1kV电缆终端,4×35,户外终端,冷缩,铜 | 35kV及以下电缆终端-电压等级:AC1kV,截面积mm2:35mm2,电缆芯数:4芯,类型:户外终端,种类:冷缩,材质:铜 | 套 | 563 | 2024-03-31 | 2024-03-31 | 青海省西宁市城北区 | 材料站现场车板交货 |  | 9906-500132754-00001 | 044004052600100 | 400213300500100 | 500052368 | 国网备注[配网]
282307-1408000-9999 | 包1 | QH100 | 国网青海省电力公司 | 国网青海省电力公司果洛供电公司 |  | 无电压等级 | 1kV电缆终端,4×70,户外终端,冷缩,铜 | 35kV及以下电缆终端-电压等级:AC1kV,截面积mm2:70mm2,电缆芯数:4芯,类型:户外终端,种类:冷缩,材质:铜 | 套 | 25 | 2024-03-31 | 2024-03-31 | 青海省果洛藏族自治州玛沁县 | 材料站现场车板交货 |  | 9906-500132754-00001 | 044004022000020 | 400213277400020 | 500052372 | 国网备注[配网]
282307-1408000-9999 | 包1 | QH100 | 国网青海省电力公司 | 国网青海省电力公司西宁供电公司 |  | 无电压等级 | 10kV电缆终端,3×240,设备终端,预制,铜 | 35kV及以下电缆终端-电压等级:AC10kV,截面积mm2:240mm2,电缆芯数:3芯,类型:设备终端,种类:预制,材质:铜 | 套 | 62 | 2024-03-31 | 2024-03-31 | 青海省西宁市城北区 | 材料站现场车板交货 |  | G00H-500021295-00001 | 044004063100040 | 400213309300040 | 500021295 | 海拔2000米~4000米 | 500021295-0017
282307-1408000-9999 | 包1 | QH100 | 国网青海省电力公司 | 国网青海省电力公司海东供电公司 |  | 无电压等级 | 10kV电缆终端,3×70,设备终端,预制,铜 | 35kV及以下电缆终端-电压等级:AC10kV,截面积mm2:70mm2,电缆芯数:3芯,类型:设备终端,种类:预制,材质:铜 | 套 | 3 | 2024-03-31 | 2024-03-31 | 青海省海东市平安区 | 买方指定仓库车板交货 |  | G00H-500060168-00001 | 044004025000050 | 400213331000040 | 500060168 | 海拔2000米~4000米 | 500060168-0017
282307-1408000-9999 | 包1 | QH100 | 国网青海省电力公司 | 国网青海省电力公司海东供电公司 |  | 无电压等级 | 10kV电缆中间接头,3×240,直通接头,冷缩,铜 | 35kV及以下电缆中间接头-电压等级:AC10kV,截面积mm2:240mm2,电缆芯数:3芯,类型:直通接头,种类:冷缩,材质:铜 | 套 | 4 | 2024-03-31 | 2024-03-31 | 青海省海东市平安区 | 买方指定仓库车板交货 |  | G00H-500021404-00001 | 044004024400070 | 400213330400060 | 500021404 | 海拔2000米~4000米 | 500021404-0017
282307-1408000-9999 | 包1 | QH100 | 国网青海省电力公司 | 国网青海省电力公司海东供电公司 |  | 无电压等级 | 10kV电缆终端,3×300,户内终端,冷缩,铜 | 35kV及以下电缆终端-电压等级:AC10kV,截面积mm2:300mm2,电缆芯数:3芯,类型:户内终端,种类:冷缩,材质:铜 | 套 | 8 | 2024-03-31 | 2024-03-31 | 青海省海东市平安区 | 买方指定仓库车板交货 |  | G00H-500021079-00001 | 044004026800010 | 400213333100010 | 500021079 | 海拔2000米~4000米 | 500021079-0017
282307-1408000-9999 | 包1 | QH100 | 国网青海省电力公司 | 国网青海省电力公司果洛供电公司 |  | 无电压等级 | 10kV电缆终端,3×300,户内终端,冷缩,铜 | 35kV及以下电缆终端-电压等级:AC10kV,截面积mm2:300mm2,电缆芯数:3芯,类型:户内终端,种类:冷缩,材质:铜 | 套 | 12 | 2024-03-31 | 2024-03-31 | 青海省果洛藏族自治州玛沁县 | 材料站现场车板交货 |  | G00H-500021079-00001 | 044004022700100 | 400213278400030 | 500021079 | 海拔2000米~4000米 | 500021079-0017
282307-1408000-9999 | 包1 | QH100 | 国网青海省电力公司 | 国网青海省电力公司海西供电公司 |  | 无电压等级 | 10kV电缆终端,3×300,户内终端,冷缩,铜 | 35kV及以下电缆终端-电压等级:AC10kV,截面积mm2:300mm2,电缆芯数:3芯,类型:户内终端,种类:冷缩,材质:铜 | 套 | 15 | 2024-03-31 | 2024-03-31 | 青海省海西蒙古族藏族自治州格尔木市 | 材料站现场车板交货 |  | G00H-500021079-00001 | 044004034800010 | 400213283900010 | 500021079 | 海拔2000米~4000米 | 500021079-0017
282307-1408000-9999 | 包1 | QH100 | 国网青海省电力公司 | 国网青海省电力公司海南供电公司 |  | 无电压等级 | 1kV电缆终端,4×120,户外终端,冷缩,铜 | 35kV及以下电缆终端-电压等级:AC1kV,截面积mm2:120mm2,电缆芯数:4芯,类型:户外终端,种类:冷缩,材质:铜 | 套 | 354 | 2024-03-31 | 2024-03-31 | 青海省海南藏族自治州共和县 | 材料站现场车板交货 |  | 9906-500132754-00001 | 044004077100060 | 400213321800050 | 500051151 | 国网备注[配网]
282307-1408000-9999 | 包1 | QH100 | 国网青海省电力公司 | 国网青海省电力公司玉树供电公司 |  | 无电压等级 | 10kV电缆终端,3×150,户内终端,冷缩,铜 | 35kV及以下电缆终端-电压等级:AC10kV,截面积mm2:150mm2,电缆芯数:3芯,类型:户内终端,种类:冷缩,材质:铜 | 套 | 24 | 2024-03-31 | 2024-03-31 | 青海省玉树藏族自治州玉树市 | 材料站现场车板交货 |  | G00H-500021058-00001 | 044004017000090 | 400213272500070 | 500021058 | 海拔2000米~4000米 | 500021058-0012
282307-1408000-9999 | 包1 | QH100 | 国网青海省电力公司 | 国网青海省电力公司西宁供电公司 |  | 无电压等级 | 1kV电缆终端,4×70,户外终端,冷缩,铜 | 35kV及以下电缆终端-电压等级:AC1kV,截面积mm2:70mm2,电缆芯数:4芯,类型:户外终端,种类:冷缩,材质:铜 | 套 | 291 | 2024-03-31 | 2024-03-31 | 青海省西宁市城北区 | 材料站现场车板交货 |  | 9906-500132754-00001 | 044004063100070 | 400213309300070 | 500052372 | 国网备注[配网]
282307-1408000-9999 | 包1 | QH100 | 国网青海省电力公司 | 国网青海省电力公司玉树供电公司 |  | 无电压等级 | 10kV电缆终端,3×240,户外终端,冷缩,铜 | 35kV及以下电缆终端-电压等级:AC10kV,截面积mm2:240mm2,电缆芯数:3芯,类型:户外终端,种类:冷缩,材质:铜 | 套 | 5 | 2024-03-31 | 2024-03-31 | 青海省玉树藏族自治州玉树市 | 材料站现场车板交货 |  | G00H-500021021-00001 | 044004019500020 | 400213275000010 | 500021021 | 海拔2000米~4000米 | 500021021-0019
282307-1408000-9999 | 包1 | QH100 | 国网青海省电力公司 | 国网青海省电力公司海西供电公司 |  | 无电压等级 | 1kV电缆终端,4×35,户内终端,冷缩,铜 | 35kV及以下电缆终端-电压等级:AC1kV,截面积mm2:35mm2,电缆芯数:4芯,类型:户内终端,种类:冷缩,材质:铜 | 套 | 68 | 2024-03-31 | 2024-03-31 | 青海省海西蒙古族藏族自治州格尔木市 | 材料站现场车板交货 |  | 9906-500132754-00001 | 044004036200010 | 400213285300010 | 500053698 | 国网备注[配网]
282307-1408000-9999 | 包1 | QH100 | 国网青海省电力公司 | 国网青海省电力公司西宁供电公司 |  | 无电压等级 | 10kV电缆终端,3×70,户外终端,冷缩,铜 | 35kV及以下电缆终端-电压等级:AC10kV,截面积mm2:70mm2,电缆芯数:3芯,类型:户外终端,种类:冷缩,材质:铜 | 套 | 23 | 2024-03-31 | 2024-03-31 | 青海省西宁市城北区 | 材料站现场车板交货 |  | G00H-500021032-00001 | 044004063600010 | 400213309900010 | 500021032 | 海拔2000米~4000米 | 500021032-0020
282307-1408000-9999 | 包1 | QH100 | 国网青海省电力公司 | 国网青海省电力公司黄化供电公司 |  | 无电压等级 | 10kV电缆终端,3×300,户内终端,冷缩,铜 | 35kV及以下电缆终端-电压等级:AC10kV,截面积mm2:300mm2,电缆芯数:3芯,类型:户内终端,种类:冷缩,材质:铜 | 套 | 15 | 2024-03-31 | 2024-03-31 | 青海省黄南藏族自治州泽库县 | 材料站现场车板交货 |  | G00H-500021079-00001 | 044004056400010 | 400213303400010 | 500021079 | 海拔2000米~4000米 | 500021079-0017
282307-1408000-9999 | 包1 | QH100 | 国网青海省电力公司 | 国网青海省电力公司海南供电公司 |  | 无电压等级 | 1kV电缆终端,4×35,户内终端,冷缩,铜 | 35kV及以下电缆终端-电压等级:AC1kV,截面积mm2:35mm2,电缆芯数:4芯,类型:户内终端,种类:冷缩,材质:铜 | 套 | 20 | 2024-03-31 | 2024-03-31 | 青海省海南藏族自治州共和县 | 材料站现场车板交货 |  | 9906-500132754-00001 | 044004076500010 | 400213321200010 | 500053698 | 国网备注[配网]
282307-1408000-9999 | 包1 | QH100 | 国网青海省电力公司 | 国网青海省电力公司海北供电公司 |  | 无电压等级 | 10kV电缆终端,3×70,户内终端,冷缩,铜 | 35kV及以下电缆终端-电压等级:AC10kV,截面积mm2:70mm2,电缆芯数:3芯,类型:户内终端,种类:冷缩,材质:铜 | 套 | 7 | 2024-03-31 | 2024-03-31 | 青海省海北藏族自治州海晏县 | 材料站现场车板交货 |  | G00H-500021056-00001 | 044004067500050 | 400213313600050 | 500021056 | 海拔2000米~4000米 | 500021056-0021
282307-1408000-9999 | 包1 | QH100 | 国网青海省电力公司 | 国网青海省电力公司海东供电公司 |  | 无电压等级 | 1kV电缆终端,4×50,户内终端,冷缩,铜 | 35kV及以下电缆终端-电压等级:AC1kV,截面积mm2:50mm2,电缆芯数:4芯,类型:户内终端,种类:冷缩,材质:铜 | 套 | 8 | 2024-03-31 | 2024-03-31 | 青海省海东市平安区 | 材料站现场车板交货 |  | 9906-500132754-00001 | 044004026100040 | 400213332300040 | 500021176 | 国网备注[配网]
282307-1408000-9999 | 包1 | QH100 | 国网青海省电力公司 | 国网青海省电力公司海西供电公司 |  | 无电压等级 | 10kV电缆终端,3×120,户内终端,冷缩,铜 | 35kV及以下电缆终端-电压等级:AC10kV,截面积mm2:120mm2,电缆芯数:3芯,类型:户内终端,种类:冷缩,材质:铜 | 套 | 10 | 2024-03-31 | 2024-03-31 | 青海省海西蒙古族藏族自治州格尔木市 | 材料站现场车板交货 |  | G00H-500021057-00001 | 044004039600010 | 400213288400010 | 500021057 | 海拔2000米~4000米 | 500021057-0017
282307-1408000-9999 | 包1 | QH100 | 国网青海省电力公司 | 国网青海省电力公司海东供电公司 |  | 无电压等级 | 10kV电缆终端,3×120,户外终端,冷缩,铜 | 35kV及以下电缆终端-电压等级:AC10kV,截面积mm2:120mm2,电缆芯数:3芯,类型:户外终端,种类:冷缩,材质:铜 | 套 | 2 | 2024-03-31 | 2024-03-31 | 青海省海东市平安区 | 买方指定仓库车板交货 |  | G00H-500021034-00001 | 044004026200100 | 400213332500010 | 500021034 | 海拔2000米~4000米 | 500021034-0018
282307-1408000-9999 | 包1 | QH100 | 国网青海省电力公司 | 国网青海省电力公司黄化供电公司 |  | 无电压等级 | 10kV电缆终端,3×240,户内终端,冷缩,铜 | 35kV及以下电缆终端-电压等级:AC10kV,截面积mm2:240mm2,电缆芯数:3芯,类型:户内终端,种类:冷缩,材质:铜 | 套 | 8 | 2024-03-31 | 2024-03-31 | 青海省黄南藏族自治州泽库县 | 材料站现场车板交货 |  | G00H-500021060-00001 | 044004053500060 | 400213301200050 | 500021060 | 海拔2000米~4000米 | 500021060-0021
282307-1408000-9999 | 包1 | QH100 | 国网青海省电力公司 | 国网青海省电力公司西宁供电公司 |  | 无电压等级 | 10kV电缆终端,3×120,户外终端,冷缩,铜 | 35kV及以下电缆终端-电压等级:AC10kV,截面积mm2:120mm2,电缆芯数:3芯,类型:户外终端,种类:冷缩,材质:铜 | 套 | 11 | 2024-03-31 | 2024-03-31 | 青海省西宁市城北区 | 材料站现场车板交货 |  | G00H-500021034-00001 | 044004062500010 | 400213308600010 | 500021034 | 海拔2000米~4000米 | 500021034-0018
282307-1408000-9999 | 包1 | QH100 | 国网青海省电力公司 | 国网青海省电力公司海东供电公司 |  | 无电压等级 | 10kV电缆终端,3×240,设备终端,预制,铜 | 35kV及以下电缆终端-电压等级:AC10kV,截面积mm2:240mm2,电缆芯数:3芯,类型:设备终端,种类:预制,材质:铜 | 套 | 1 | 2024-03-31 | 2024-03-31 | 青海省海东市平安区 | 买方指定仓库车板交货 |  | G00H-500021295-00001 | 044004025400080 | 400213331500040 | 500021295 | 海拔2000米~4000米 | 500021295-0017
282307-1408000-9999 | 包1 | QH100 | 国网青海省电力公司 | 国网青海省电力公司玉树供电公司 |  | 无电压等级 | 10kV电缆终端,3×120,户内终端,冷缩,铜 | 35kV及以下电缆终端-电压等级:AC10kV,截面积mm2:120mm2,电缆芯数:3芯,类型:户内终端,种类:冷缩,材质:铜 | 套 | 24 | 2024-03-31 | 2024-03-31 | 青海省玉树藏族自治州玉树市 | 材料站现场车板交货 |  | G00H-500021057-00001 | 044004018600010 | 400213274000010 | 500021057 | 海拔2000米~4000米 | 500021057-0017
282307-1408000-9999 | 包1 | QH100 | 国网青海省电力公司 | 国网青海省电力公司海南供电公司 |  | 无电压等级 | 10kV电缆终端,3×120,户外终端,冷缩,铜 | 35kV及以下电缆终端-电压等级:AC10kV,截面积mm2:120mm2,电缆芯数:3芯,类型:户外终端,种类:冷缩,材质:铜 | 套 | 20 | 2024-03-31 | 2024-03-31 | 青海省海南藏族自治州共和县 | 材料站现场车板交货 |  | G00H-500021034-00001 | 044004076400050 | 400213321100050 | 500021034 | 海拔2000米~4000米 | 500021034-0018
282307-1408000-9999 | 包1 | QH100 | 国网青海省电力公司 | 国网青海省电力公司果洛供电公司 |  | 无电压等级 | 10kV电缆终端,3×240,户内终端,冷缩,铜 | 35kV及以下电缆终端-电压等级:AC10kV,截面积mm2:240mm2,电缆芯数:3芯,类型:户内终端,种类:冷缩,材质:铜 | 套 | 12 | 2024-03-31 | 2024-03-31 | 青海省果洛藏族自治州玛沁县 | 材料站现场车板交货 |  | G00H-500021060-00001 | 044004022900010 | 400213278600010 | 500021060 | 海拔2000米~4000米 | 500021060-0021
282307-1408000-9999 | 包1 | QH100 | 国网青海省电力公司 | 国网青海省电力公司西宁供电公司 |  | 无电压等级 | 10kV电缆终端,3×240,户内终端,冷缩,铜 | 35kV及以下电缆终端-电压等级:AC10kV,截面积mm2:240mm2,电缆芯数:3芯,类型:户内终端,种类:冷缩,材质:铜 | 套 | 418 | 2024-03-31 | 2024-03-31 | 青海省西宁市城北区 | 材料站现场车板交货 |  | G00H-500021060-00001 | 044004063200090 | 400213309500030 | 500021060 | 海拔2000米~4000米 | 500021060-0021
282307-1408000-9999 | 包1 | QH100 | 国网青海省电力公司 | 国网青海省电力公司海西供电公司 |  | 无电压等级 | 1kV电缆终端,4×95,户外终端,冷缩,铜 | 35kV及以下电缆终端-电压等级:AC1kV,截面积mm2:95mm2,电缆芯数:4芯,类型:户外终端,种类:冷缩,材质:铜 | 套 | 63 | 2024-03-31 | 2024-03-31 | 青海省海西蒙古族藏族自治州格尔木市 | 材料站现场车板交货 |  | 9906-500132754-00001 | 044004037600010 | 400213286600010 | 500053661 | 国网备注[配网]
282307-1408000-9999 | 包1 | QH100 | 国网青海省电力公司 | 国网青海省电力公司海西供电公司 |  | 无电压等级 | 10kV电缆中间接头,3×70,直通接头,冷缩,铜 | 35kV及以下电缆中间接头-电压等级:AC10kV,截面积mm2:70mm2,电缆芯数:3芯,类型:直通接头,种类:冷缩,材质:铜 | 套 | 10 | 2024-03-31 | 2024-03-31 | 青海省海西蒙古族藏族自治州格尔木市 | 材料站现场车板交货 |  | G00H-500021433-00001 | 044004036300010 | 400213285400010 | 500021433 | 海拔2000米~4000米 | 500021433-0017
282307-1408000-9999 | 包1 | QH100 | 国网青海省电力公司 | 国网青海省电力公司西宁供电公司 |  | 无电压等级 | 10kV电缆终端,3×300,户内终端,冷缩,铜 | 35kV及以下电缆终端-电压等级:AC10kV,截面积mm2:300mm2,电缆芯数:3芯,类型:户内终端,种类:冷缩,材质:铜 | 套 | 372 | 2024-03-31 | 2024-03-31 | 青海省西宁市城北区 | 材料站现场车板交货 |  | G00H-500021079-00001 | 044004063200050 | 400213309400050 | 500021079 | 海拔2000米~4000米 | 500021079-0017
282307-1408000-9999 | 包1 | QH100 | 国网青海省电力公司 | 国网青海省电力公司海北供电公司 |  | 无电压等级 | 10kV电缆终端,3×240,户外终端,冷缩,铜 | 35kV及以下电缆终端-电压等级:AC10kV,截面积mm2:240mm2,电缆芯数:3芯,类型:户外终端,种类:冷缩,材质:铜 | 套 | 11 | 2024-03-31 | 2024-03-31 | 青海省海北藏族自治州海晏县 | 材料站现场车板交货 |  | G00H-500021021-00001 | 044004073200030 | 400213319100010 | 500021021 | 海拔2000米~4000米 | 500021021-0019
282307-1408000-9999 | 包1 | QH100 | 国网青海省电力公司 | 国网青海省电力公司海南供电公司 |  | 无电压等级 | 10kV电缆终端,3×240,户外终端,冷缩,铜 | 35kV及以下电缆终端-电压等级:AC10kV,截面积mm2:240mm2,电缆芯数:3芯,类型:户外终端,种类:冷缩,材质:铜 | 套 | 40 | 2024-03-31 | 2024-03-31 | 青海省海南藏族自治州共和县 | 材料站现场车板交货 |  | G00H-500021021-00001 | 044004067400030 | 400213313500030 | 500021021 | 海拔2000米~4000米 | 500021021-0019
282307-1408000-9999 | 包1 | QH100 | 国网青海省电力公司 | 国网青海省电力公司海东供电公司 |  | 无电压等级 | 10kV电缆终端,3×70,户内终端,冷缩,铜 | 35kV及以下电缆终端-电压等级:AC10kV,截面积mm2:70mm2,电缆芯数:3芯,类型:户内终端,种类:冷缩,材质:铜 | 套 | 9 | 2024-03-31 | 2024-03-31 | 青海省海东市平安区 | 买方指定仓库车板交货 |  | G00H-500021056-00001 | 044004025300030 | 400213331300030 | 500021056 | 海拔2000米~4000米 | 500021056-0021
282307-1408000-9999 | 包1 | QH100 | 国网青海省电力公司 | 国网青海省电力公司海西供电公司 |  | 无电压等级 | 10kV电缆终端,3×300,设备终端,预制,铜 | 35kV及以下电缆终端-电压等级:AC10kV,截面积mm2:300mm2,电缆芯数:3芯,类型:设备终端,种类:预制,材质:铜 | 套 | 25 | 2024-03-31 | 2024-03-31 | 青海省海西蒙古族藏族自治州格尔木市 | 材料站现场车板交货 |  | G00H-500021297-00001 | 044004035500010 | 400213284600010 | 500021297 | 海拔2000米~4000米 | 500021297-0014
282307-1408000-9999 | 包1 | QH100 | 国网青海省电力公司 | 国网青海省电力公司西宁供电公司 |  | 无电压等级 | 1kV电缆终端,4×50,户内终端,冷缩,铜 | 35kV及以下电缆终端-电压等级:AC1kV,截面积mm2:50mm2,电缆芯数:4芯,类型:户内终端,种类:冷缩,材质:铜 | 套 | 4 | 2024-03-31 | 2024-03-31 | 青海省西宁市城北区 | 材料站现场车板交货 |  | 9906-500132754-00001 | 044004052400050 | 400213300200050 | 500021176 | 国网备注[配网]
282307-1408000-9999 | 包1 | QH100 | 国网青海省电力公司 | 国网青海省电力公司果洛供电公司 |  | 无电压等级 | 10kV电缆终端,3×300,户外终端,冷缩,铜 | 35kV及以下电缆终端-电压等级:AC10kV,截面积mm2:300mm2,电缆芯数:3芯,类型:户外终端,种类:冷缩,材质:铜 | 套 | 20 | 2024-03-31 | 2024-03-31 | 青海省果洛藏族自治州玛沁县 | 材料站现场车板交货 |  | G00H-500021036-00001 | 044004021800010 | 400213277200010 | 500021036 | 海拔2000米~4000米 | 500021036-0017
282307-1408000-9999 | 包1 | QH100 | 国网青海省电力公司 | 国网青海省电力公司海东供电公司 |  | 无电压等级 | 10kV电缆终端,3×70,户外终端,冷缩,铜 | 35kV及以下电缆终端-电压等级:AC10kV,截面积mm2:70mm2,电缆芯数:3芯,类型:户外终端,种类:冷缩,材质:铜 | 套 | 9 | 2024-03-31 | 2024-03-31 | 青海省海东市平安区 | 买方指定仓库车板交货 |  | G00H-500021032-00001 | 044004026200080 | 400213332400080 | 500021032 | 海拔2000米~4000米 | 500021032-0020
282307-1408000-9999 | 包1 | QH100 | 国网青海省电力公司 | 国网青海省电力公司海北供电公司 |  | 无电压等级 | 10kV电缆终端,3×120,设备终端,预制,铜 | 35kV及以下电缆终端-电压等级:AC10kV,截面积mm2:120mm2,电缆芯数:3芯,类型:设备终端,种类:预制,材质:铜 | 套 | 1 | 2024-03-31 | 2024-03-31 | 青海省海北藏族自治州海晏县 | 材料站现场车板交货 |  | G00H-500034326-00001 | 044004064200010 | 400213310500010 | 500034326 | 海拔2000米~4000米 | 500034326-0012
282307-1408000-9999 | 包1 | QH100 | 国网青海省电力公司 | 国网青海省电力公司海北供电公司 |  | 无电压等级 | 1kV电缆终端,4×70,户外终端,冷缩,铜 | 35kV及以下电缆终端-电压等级:AC1kV,截面积mm2:70mm2,电缆芯数:4芯,类型:户外终端,种类:冷缩,材质:铜 | 套 | 26 | 2024-03-31 | 2024-03-31 | 青海省海北藏族自治州海晏县 | 材料站现场车板交货 |  | 9906-500132754-00001 | 044004075500030 | 400213335400030 | 500052372 | 国网备注[配网]
282307-1408000-9999 | 包1 | QH100 | 国网青海省电力公司 | 国网青海省电力公司西宁供电公司 |  | 无电压等级 | 1kV电缆终端,4×50,户外终端,冷缩,铜 | 35kV及以下电缆终端-电压等级:AC1kV,截面积mm2:50mm2,电缆芯数:4芯,类型:户外终端,种类:冷缩,材质:铜 | 套 | 2228 | 2024-03-31 | 2024-03-31 | 青海省西宁市城北区 | 材料站现场车板交货 |  | 9906-500132754-00001 | 044004051900010 | 400213299600010 | 500052369 | 国网备注[配网]
282307-1408000-9999 | 包1 | QH100 | 国网青海省电力公司 | 国网青海省电力公司海北供电公司 |  | 无电压等级 | 10kV电缆终端,3×150,户内终端,冷缩,铜 | 35kV及以下电缆终端-电压等级:AC10kV,截面积mm2:150mm2,电缆芯数:3芯,类型:户内终端,种类:冷缩,材质:铜 | 套 | 11 | 2024-03-31 | 2024-03-31 | 青海省海北藏族自治州海晏县 | 材料站现场车板交货 |  | G00H-500021058-00001 | 044004067800040 | 400213313900040 | 500021058 | 海拔2000米~4000米 | 500021058-0012
282307-1408000-9999 | 包1 | QH100 | 国网青海省电力公司 | 国网青海省电力公司海南供电公司 |  | 无电压等级 | 1kV电缆终端,4×185,户内终端,冷缩,铜 | 35kV及以下电缆终端-电压等级:AC1kV,截面积mm2:185mm2,电缆芯数:4芯,类型:户内终端,种类:冷缩,材质:铜 | 套 | 62 | 2024-03-31 | 2024-03-31 | 青海省海南藏族自治州共和县 | 材料站现场车板交货 |  | 9906-500132754-00001 | 044004067400090 | 400213313500090 | 500053774 | 国网备注[配网]
282307-1408000-9999 | 包1 | QH100 | 国网青海省电力公司 | 国网青海省电力公司海东供电公司 |  | 无电压等级 | 1kV电缆终端,4×120,户内终端,冷缩,铜 | 35kV及以下电缆终端-电压等级:AC1kV,截面积mm2:120mm2,电缆芯数:4芯,类型:户内终端,种类:冷缩,材质:铜 | 套 | 12 | 2024-03-31 | 2024-03-31 | 青海省海东市平安区 | 买方指定仓库车板交货 |  | 9906-500132754-00001 | 044004024900020 | 400213330900010 | 500021177 | 国网备注[配网]
282307-1408000-9999 | 包1 | QH100 | 国网青海省电力公司 | 国网青海省电力公司海东供电公司 |  | 无电压等级 | 10kV电缆终端,3×240,户内终端,冷缩,铜 | 35kV及以下电缆终端-电压等级:AC10kV,截面积mm2:240mm2,电缆芯数:3芯,类型:户内终端,种类:冷缩,材质:铜 | 套 | 2 | 2024-03-31 | 2024-03-31 | 青海省海东市平安区 | 买方指定仓库车板交货 |  | G00H-500021060-00001 | 044004025300080 | 400213331300080 | 500021060 | 海拔2000米~4000米 | 500021060-0021
282307-1408000-9999 | 包1 | QH100 | 国网青海省电力公司 | 国网青海省电力公司玉树供电公司 |  | 无电压等级 | 10kV电缆终端,3×300,户外终端,冷缩,铜 | 35kV及以下电缆终端-电压等级:AC10kV,截面积mm2:300mm2,电缆芯数:3芯,类型:户外终端,种类:冷缩,材质:铜 | 套 | 10 | 2024-03-31 | 2024-03-31 | 青海省玉树藏族自治州玉树市 | 材料站现场车板交货 |  | G00H-500021036-00001 | 044004019500060 | 400213275000050 | 500021036 | 海拔2000米~4000米 | 500021036-0017
282307-1408000-9999 | 包1 | QH100 | 国网青海省电力公司 | 国网青海省电力公司海西供电公司 |  | 无电压等级 | 1kV电缆终端,4×95,户内终端,冷缩,铜 | 35kV及以下电缆终端-电压等级:AC1kV,截面积mm2:95mm2,电缆芯数:4芯,类型:户内终端,种类:冷缩,材质:铜 | 套 | 9 | 2024-03-31 | 2024-03-31 | 青海省海西蒙古族藏族自治州格尔木市 | 材料站现场车板交货 |  | 9906-500132754-00001 | 044004035000010 | 400213284100010 | 500100186 | 国网备注[配网]
282307-1408000-9999 | 包1 | QH100 | 国网青海省电力公司 | 国网青海省电力公司黄化供电公司 |  | 无电压等级 | 10kV电缆终端,3×120,户内终端,冷缩,铝 | 35kV及以下电缆终端-电压等级:AC10kV,截面积mm2:120mm2,电缆芯数:3芯,类型:户内终端,种类:冷缩,材质:铝 | 套 | 24 | 2024-03-31 | 2024-03-31 | 青海省黄南藏族自治州泽库县 | 材料站现场车板交货 |  | G00H-500021208-00001 | 044004053600020 | 400213301300020 | 500021208 | 海拔2000米~4000米 | 500021208-0013
282307-1408000-9999 | 包1 | QH100 | 国网青海省电力公司 | 国网青海省电力公司西宁供电公司 |  | 无电压等级 | 10kV电缆终端,3×150,户内终端,冷缩,铜 | 35kV及以下电缆终端-电压等级:AC10kV,截面积mm2:150mm2,电缆芯数:3芯,类型:户内终端,种类:冷缩,材质:铜 | 套 | 13 | 2024-03-31 | 2024-03-31 | 青海省西宁市城北区 | 材料站现场车板交货 |  | G00H-500021058-00001 | 044004062300050 | 400213308400050 | 500021058 | 海拔2000米~4000米 | 500021058-0012
282307-1408000-9999 | 包1 | QH100 | 国网青海省电力公司 | 国网青海省电力公司玉树供电公司 |  | 无电压等级 | 1kV电缆终端,4×70,户外终端,冷缩,铜 | 35kV及以下电缆终端-电压等级:AC1kV,截面积mm2:70mm2,电缆芯数:4芯,类型:户外终端,种类:冷缩,材质:铜 | 套 | 35 | 2024-03-31 | 2024-03-31 | 青海省玉树藏族自治州玉树市 | 材料站现场车板交货 |  | 9906-500132754-00001 | 044004017000060 | 400213272500040 | 500052372 | 国网备注[配网]
282307-1408000-9999 | 包1 | QH100 | 国网青海省电力公司 | 国网青海省电力公司海南供电公司 |  | 无电压等级 | 10kV电缆终端,3×300,户外终端,冷缩,铜 | 35kV及以下电缆终端-电压等级:AC10kV,截面积mm2:300mm2,电缆芯数:3芯,类型:户外终端,种类:冷缩,材质:铜 | 套 | 15 | 2024-03-31 | 2024-03-31 | 青海省海南藏族自治州共和县 | 材料站现场车板交货 |  | G00H-500021036-00001 | 044004077600080 | 400213322300060 | 500021036 | 海拔2000米~4000米 | 500021036-0017
282307-1408000-9999 | 包1 | QH100 | 国网青海省电力公司 | 国网青海省电力公司西宁供电公司 |  | 无电压等级 | 10kV电缆终端,3×70,设备终端,预制,铜 | 35kV及以下电缆终端-电压等级:AC10kV,截面积mm2:70mm2,电缆芯数:3芯,类型:设备终端,种类:预制,材质:铜 | 套 | 12 | 2024-03-31 | 2024-03-31 | 青海省西宁市城北区 | 材料站现场车板交货 |  | G00H-500060168-00001 | 044004062200010 | 400213308200010 | 500060168 | 海拔2000米~4000米 | 500060168-0017
282307-1408000-9999 | 包1 | QH100 | 国网青海省电力公司 | 国网青海省电力公司黄化供电公司 |  | 无电压等级 | 10kV电缆终端,3×150,户内终端,冷缩,铜 | 35kV及以下电缆终端-电压等级:AC10kV,截面积mm2:150mm2,电缆芯数:3芯,类型:户内终端,种类:冷缩,材质:铜 | 套 | 3 | 2024-03-31 | 2024-03-31 | 青海省黄南藏族自治州泽库县 | 材料站现场车板交货 |  | G00H-500021058-00001 | 044004055300010 | 400213302600010 | 500021058 | 海拔2000米~4000米 | 500021058-0012
282307-1408000-9999 | 包1 | QH100 | 国网青海省电力公司 | 国网青海省电力公司海东供电公司 |  | 无电压等级 | 10kV电缆终端,3×240,户外终端,冷缩,铜 | 35kV及以下电缆终端-电压等级:AC10kV,截面积mm2:240mm2,电缆芯数:3芯,类型:户外终端,种类:冷缩,材质:铜 | 套 | 7 | 2024-03-31 | 2024-03-31 | 青海省海东市平安区 | 买方指定仓库车板交货 |  | G00H-500021021-00001 | 044004024800010 | 400213330800010 | 500021021 | 海拔2000米~4000米 | 500021021-0019
282307-1408000-9999 | 包1 | QH100 | 国网青海省电力公司 | 国网青海省电力公司海西供电公司 |  | 无电压等级 | 1kV电缆终端,4×240,户内终端,冷缩,铜 | 35kV及以下电缆终端-电压等级:AC1kV,截面积mm2:240mm2,电缆芯数:4芯,类型:户内终端,种类:冷缩,材质:铜 | 套 | 55 | 2024-03-31 | 2024-03-31 | 青海省海西蒙古族藏族自治州格尔木市 | 材料站现场车板交货 |  | 9906-500132754-00001 | 044004036500010 | 400213285600010 | 500021178 | 国网备注[配网]
282307-1408000-9999 | 包1 | QH100 | 国网青海省电力公司 | 国网青海省电力公司海北供电公司 |  | 无电压等级 | 1kV电缆终端,4×120,户外终端,冷缩,铜 | 35kV及以下电缆终端-电压等级:AC1kV,截面积mm2:120mm2,电缆芯数:4芯,类型:户外终端,种类:冷缩,材质:铜 | 套 | 24 | 2024-03-31 | 2024-03-31 | 青海省海北藏族自治州海晏县 | 材料站现场车板交货 |  | 9906-500132754-00001 | 044004075600030 | 400213335500030 | 500051151 | 国网备注[配网]
282307-1408000-9999 | 包1 | QH100 | 国网青海省电力公司 | 国网青海省电力公司果洛供电公司 |  | 无电压等级 | 10kV电缆终端,3×120,户外终端,冷缩,铜 | 35kV及以下电缆终端-电压等级:AC10kV,截面积mm2:120mm2,电缆芯数:3芯,类型:户外终端,种类:冷缩,材质:铜 | 套 | 60 | 2024-03-31 | 2024-03-31 | 青海省果洛藏族自治州玛沁县 | 材料站现场车板交货 |  | G00H-500021034-00001 | 044004022300030 | 400213277800030 | 500021034 | 海拔2000米~4000米 | 500021034-0018
282307-1408000-9999 | 包1 | QH100 | 国网青海省电力公司 | 国网青海省电力公司海北供电公司 |  | 无电压等级 | 10kV电缆终端,3×150,户外终端,冷缩,铜 | 35kV及以下电缆终端-电压等级:AC10kV,截面积mm2:150mm2,电缆芯数:3芯,类型:户外终端,种类:冷缩,材质:铜 | 套 | 10 | 2024-03-31 | 2024-03-31 | 青海省海北藏族自治州海晏县 | 材料站现场车板交货 |  | G00H-500021035-00001 | 044004075700040 | 400213320800040 | 500021035 | 海拔2000米~4000米 | 500021035-0010
282307-1408000-9999 | 包1 | QH100 | 国网青海省电力公司 | 国网青海省电力公司果洛供电公司 |  | 无电压等级 | 1kV电缆终端,4×120,户内终端,冷缩,铜 | 35kV及以下电缆终端-电压等级:AC1kV,截面积mm2:120mm2,电缆芯数:4芯,类型:户内终端,种类:冷缩,材质:铜 | 套 | 145 | 2024-03-31 | 2024-03-31 | 青海省果洛藏族自治州玛沁县 | 材料站现场车板交货 |  | 9906-500132754-00001 | 044004022200060 | 400213277700060 | 500021177 | 国网备注[配网]
282307-1408000-9999 | 包1 | QH100 | 国网青海省电力公司 | 国网青海省电力公司果洛供电公司 |  | 无电压等级 | 10kV电缆终端,3×240,户外终端,冷缩,铜 | 35kV及以下电缆终端-电压等级:AC10kV,截面积mm2:240mm2,电缆芯数:3芯,类型:户外终端,种类:冷缩,材质:铜 | 套 | 6 | 2024-03-31 | 2024-03-31 | 青海省果洛藏族自治州玛沁县 | 材料站现场车板交货 |  | G00H-500021021-00001 | 044004023700010 | 400213279500010 | 500021021 | 海拔2000米~4000米 | 500021021-0019
282307-1408000-9999 | 包1 | QH100 | 国网青海省电力公司 | 国网青海省电力公司海西供电公司 |  | 无电压等级 | 1kV电缆终端,4×240,户外终端,冷缩,铜 | 35kV及以下电缆终端-电压等级:AC1kV,截面积mm2:240mm2,电缆芯数:4芯,类型:户外终端,种类:冷缩,材质:铜 | 套 | 130 | 2024-03-31 | 2024-03-31 | 青海省海西蒙古族藏族自治州格尔木市 | 材料站现场车板交货 |  | 9906-500132754-00001 | 044004033600010 | 400213283200010 | 500051152 | 国网备注[配网]
282307-1408000-9999 | 包1 | QH100 | 国网青海省电力公司 | 国网青海省电力公司海东供电公司 |  | 无电压等级 | 10kV电缆终端,3×150,设备终端,预制,铜 | 35kV及以下电缆终端-电压等级:AC10kV,截面积mm2:150mm2,电缆芯数:3芯,类型:设备终端,种类:预制,材质:铜 | 套 | 3 | 2024-03-31 | 2024-03-31 | 青海省海东市平安区 | 买方指定仓库车板交货 |  | G00H-500021296-00001 | 044004026000100 | 400213332200010 | 500021296 | 海拔2000米~4000米 | 500021296-0007
282307-1408000-9999 | 包1 | QH100 | 国网青海省电力公司 | 国网青海省电力公司果洛供电公司 |  | 无电压等级 | 1kV电缆终端,4×240,户外终端,冷缩,铜 | 35kV及以下电缆终端-电压等级:AC1kV,截面积mm2:240mm2,电缆芯数:4芯,类型:户外终端,种类:冷缩,材质:铜 | 套 | 100 | 2024-03-31 | 2024-03-31 | 青海省果洛藏族自治州玛沁县 | 材料站现场车板交货 |  | 9906-500132754-00001 | 044004023100040 | 400213278800040 | 500051152 | 国网备注[配网]
282307-1408000-9999 | 包1 | QH100 | 国网青海省电力公司 | 国网青海省电力公司西宁供电公司 |  | 无电压等级 | 10kV电缆中间接头,3×70,直通接头,冷缩,铜 | 35kV及以下电缆中间接头-电压等级:AC10kV,截面积mm2:70mm2,电缆芯数:3芯,类型:直通接头,种类:冷缩,材质:铜 | 套 | 2 | 2024-03-31 | 2024-03-31 | 青海省西宁市城北区 | 材料站现场车板交货 |  | G00H-500021433-00001 | 044004053000010 | 400213300800010 | 500021433 | 海拔2000米~4000米 | 500021433-0017
282307-1408000-9999 | 包1 | QH100 | 国网青海省电力公司 | 国网青海省电力公司海北供电公司 |  | 无电压等级 | 10kV电缆终端,3×120,户外终端,冷缩,铜 | 35kV及以下电缆终端-电压等级:AC10kV,截面积mm2:120mm2,电缆芯数:3芯,类型:户外终端,种类:冷缩,材质:铜 | 套 | 1 | 2024-03-31 | 2024-03-31 | 青海省海北藏族自治州海晏县 | 材料站现场车板交货 |  | G00H-500021034-00001 | 044004065300010 | 400213311600010 | 500021034 | 海拔2000米~4000米 | 500021034-0018
282307-1408000-9999 | 包1 | QH100 | 国网青海省电力公司 | 国网青海省电力公司海东供电公司 |  | 无电压等级 | 1kV电缆终端,4×185,户内终端,冷缩,铜 | 35kV及以下电缆终端-电压等级:AC1kV,截面积mm2:185mm2,电缆芯数:4芯,类型:户内终端,种类:冷缩,材质:铜 | 套 | 15 | 2024-03-31 | 2024-03-31 | 青海省海东市平安区 | 买方指定仓库车板交货 |  | 9906-500132754-00001 | 044004024700010 | 400213330700010 | 500053774 | 国网备注[配网]
282307-1408000-9999 | 包1 | QH100 | 国网青海省电力公司 | 国网青海省电力公司西宁供电公司 |  | 无电压等级 | 10kV电缆终端,3×70,户内终端,冷缩,铜 | 35kV及以下电缆终端-电压等级:AC10kV,截面积mm2:70mm2,电缆芯数:3芯,类型:户内终端,种类:冷缩,材质:铜 | 套 | 411 | 2024-03-31 | 2024-03-31 | 青海省西宁市城北区 | 材料站现场车板交货 |  | G00H-500021056-00001 | 044004063100060 | 400213309300060 | 500021056 | 海拔2000米~4000米 | 500021056-0021
282307-1408000-9999 | 包1 | QH100 | 国网青海省电力公司 | 国网青海省电力公司海南供电公司 |  | 无电压等级 | 1kV电缆终端,4×240,户内终端,冷缩,铜 | 35kV及以下电缆终端-电压等级:AC1kV,截面积mm2:240mm2,电缆芯数:4芯,类型:户内终端,种类:冷缩,材质:铜 | 套 | 32 | 2024-03-31 | 2024-03-31 | 青海省海南藏族自治州共和县 | 材料站现场车板交货 |  | 9906-500132754-00001 | 044004077700010 | 400213322400010 | 500021178 | 国网备注[配网]
282307-1408000-9999 | 包1 | QH100 | 国网青海省电力公司 | 国网青海省电力公司西宁供电公司 |  | 无电压等级 | 1kV电缆终端,4×150,户内终端,冷缩,铜 | 35kV及以下电缆终端-电压等级:AC1kV,截面积mm2:150mm2,电缆芯数:4芯,类型:户内终端,种类:冷缩,材质:铜 | 套 | 12 | 2024-03-31 | 2024-03-31 | 青海省西宁市城北区 | 材料站现场车板交货 |  | 9906-500132754-00001 | 044004051600100 | 400213299300080 | 500053660 | 国网备注[配网]
282307-1408000-9999 | 包1 | QH100 | 国网青海省电力公司 | 国网青海省电力公司海东供电公司 |  | 无电压等级 | 1kV电缆终端,4×35,户内终端,冷缩,铜 | 35kV及以下电缆终端-电压等级:AC1kV,截面积mm2:35mm2,电缆芯数:4芯,类型:户内终端,种类:冷缩,材质:铜 | 套 | 810 | 2024-03-31 | 2024-03-31 | 青海省海东市平安区 | 买方指定仓库车板交货 |  | 9906-500132754-00001 | 044004024900050 | 400213330900030 | 500053698 | 国网备注[配网]
282307-1408000-9999 | 包1 | QH100 | 国网青海省电力公司 | 国网青海省电力公司玉树供电公司 |  | 无电压等级 | 10kV电缆终端,3×120,户外终端,冷缩,铜 | 35kV及以下电缆终端-电压等级:AC10kV,截面积mm2:120mm2,电缆芯数:3芯,类型:户外终端,种类:冷缩,材质:铜 | 套 | 12 | 2024-03-31 | 2024-03-31 | 青海省玉树藏族自治州玉树市 | 材料站现场车板交货 |  | G00H-500021034-00001 | 044004020200050 | 400213275600050 | 500021034 | 海拔2000米~4000米 | 500021034-0018
282307-1408000-9999 | 包1 | QH100 | 国网青海省电力公司 | 国网青海省电力公司西宁供电公司 |  | 无电压等级 | 1kV电缆终端,4×120,户外终端,冷缩,铜 | 35kV及以下电缆终端-电压等级:AC1kV,截面积mm2:120mm2,电缆芯数:4芯,类型:户外终端,种类:冷缩,材质:铜 | 套 | 448 | 2024-03-31 | 2024-03-31 | 青海省西宁市城北区 | 材料站现场车板交货 |  | 9906-500132754-00001 | 044004062300080 | 400213308400080 | 500051151 | 国网备注[配网]
282307-1408000-9999 | 包1 | QH100 | 国网青海省电力公司 | 国网青海省电力公司玉树供电公司 |  | 无电压等级 | 10kV电缆终端,3×70,户内终端,冷缩,铜 | 35kV及以下电缆终端-电压等级:AC10kV,截面积mm2:70mm2,电缆芯数:3芯,类型:户内终端,种类:冷缩,材质:铜 | 套 | 24 | 2024-03-31 | 2024-03-31 | 青海省玉树藏族自治州玉树市 | 材料站现场车板交货 |  | G00H-500021056-00001 | 044004019900010 | 400213275300010 | 500021056 | 海拔2000米~4000米 | 500021056-0021
282307-1408000-9999 | 包1 | QH100 | 国网青海省电力公司 | 国网青海省电力公司海西供电公司 |  | 无电压等级 | 1kV电缆终端,4×50,户内终端,冷缩,铜 | 35kV及以下电缆终端-电压等级:AC1kV,截面积mm2:50mm2,电缆芯数:4芯,类型:户内终端,种类:冷缩,材质:铜 | 套 | 10 | 2024-03-31 | 2024-03-31 | 青海省海西蒙古族藏族自治州格尔木市 | 材料站现场车板交货 |  | 9906-500132754-00001 | 044004043300010 | 400213291600010 | 500021176 | 国网备注[配网]
282307-1408000-9999 | 包1 | QH100 | 国网青海省电力公司 | 国网青海省电力公司海西供电公司 |  | 无电压等级 | 10kV电缆终端,1×240,户外终端,冷缩,铜 | 35kV及以下电缆终端-电压等级:AC10kV,截面积mm2:240mm2,电缆芯数:1芯,类型:户外终端,种类:冷缩,材质:铜 | 套 | 15 | 2024-03-31 | 2024-03-31 | 青海省海西蒙古族藏族自治州格尔木市 | 材料站现场车板交货 |  | G00H-500021114-00003 | 044004038200010 | 400213287100010 | 500021114 | 海拔2000米~4000米 | 500021114-0007
282307-1408000-9999 | 包1 | QH100 | 国网青海省电力公司 | 国网青海省电力公司海东供电公司 |  | 无电压等级 | 1kV电缆终端,4×70,户外终端,冷缩,铜 | 35kV及以下电缆终端-电压等级:AC1kV,截面积mm2:70mm2,电缆芯数:4芯,类型:户外终端,种类:冷缩,材质:铜 | 套 | 35 | 2024-03-31 | 2024-03-31 | 青海省海东市平安区 | 买方指定仓库车板交货 |  | 9906-500132754-00001 | 044004026500010 | 400213332800010 | 500052372 | 国网备注[配网]
282307-1408000-9999 | 包1 | QH100 | 国网青海省电力公司 | 国网青海省电力公司玉树供电公司 |  | 无电压等级 | 10kV电缆中间接头,3×300,直通接头,冷缩,铜 | 35kV及以下电缆中间接头-电压等级:AC10kV,截面积mm2:300mm2,电缆芯数:3芯,类型:直通接头,种类:冷缩,材质:铜 | 套 | 6 | 2024-03-31 | 2024-03-31 | 青海省玉树藏族自治州玉树市 | 材料站现场车板交货 |  | G00H-500021381-00001 | 044004019700010 | 400213275200010 | 500021381 | 海拔2000米~4000米 | 500021381-0017
282307-1408000-9999 | 包1 | QH100 | 国网青海省电力公司 | 国网青海省电力公司西宁供电公司 |  | 无电压等级 | 1kV电缆终端,4×95,户外终端,冷缩,铜 | 35kV及以下电缆终端-电压等级:AC1kV,截面积mm2:95mm2,电缆芯数:4芯,类型:户外终端,种类:冷缩,材质:铜 | 套 | 270 | 2024-03-31 | 2024-03-31 | 青海省西宁市城北区 | 材料站现场车板交货 |  | 9906-500132754-00001 | 044004052600010 | 400213300500010 | 500053661 | 国网备注[配网]
282307-1408000-9999 | 包1 | QH100 | 国网青海省电力公司 | 国网青海省电力公司西宁供电公司 |  | 无电压等级 | 10kV电缆终端,3×150,户外终端,冷缩,铜 | 35kV及以下电缆终端-电压等级:AC10kV,截面积mm2:150mm2,电缆芯数:3芯,类型:户外终端,种类:冷缩,材质:铜 | 套 | 2 | 2024-03-31 | 2024-03-31 | 青海省西宁市城北区 | 材料站现场车板交货 |  | G00H-500021035-00001 | 044004052500090 | 400213300400030 | 500021035 | 海拔2000米~4000米 | 500021035-0010
282307-1408000-9999 | 包1 | QH100 | 国网青海省电力公司 | 国网青海省电力公司海南供电公司 |  | 无电压等级 | 10kV电缆终端,3×70,户外终端,冷缩,铜 | 35kV及以下电缆终端-电压等级:AC10kV,截面积mm2:70mm2,电缆芯数:3芯,类型:户外终端,种类:冷缩,材质:铜 | 套 | 2 | 2024-03-31 | 2024-03-31 | 青海省海南藏族自治州共和县 | 材料站现场车板交货 |  | G00H-500021032-00001 | 044004077200010 | 400213321900010 | 500021032 | 海拔2000米~4000米 | 500021032-0020
282307-1408000-9999 | 包1 | QH100 | 国网青海省电力公司 | 国网青海省电力公司海东供电公司 |  | 无电压等级 | 10kV电缆终端,3×300,设备终端,预制,铜 | 35kV及以下电缆终端-电压等级:AC10kV,截面积mm2:300mm2,电缆芯数:3芯,类型:设备终端,种类:预制,材质:铜 | 套 | 2 | 2024-03-31 | 2024-03-31 | 青海省海东市平安区 | 买方指定仓库车板交货 |  | G00H-500021297-00001 | 044004026100090 | 400213332300090 | 500021297 | 海拔2000米~4000米 | 500021297-0014
282307-1408000-9999 | 包1 | QH100 | 国网青海省电力公司 | 国网青海省电力公司西宁供电公司 |  | 无电压等级 | 1kV电缆终端,4×240,户外终端,冷缩,铜 | 35kV及以下电缆终端-电压等级:AC1kV,截面积mm2:240mm2,电缆芯数:4芯,类型:户外终端,种类:冷缩,材质:铜 | 套 | 89 | 2024-03-31 | 2024-03-31 | 青海省西宁市城北区 | 材料站现场车板交货 |  | 9906-500132754-00001 | 044004052400070 | 400213300200070 | 500051152 | 国网备注[配网]
282307-1408000-9999 | 包1 | QH100 | 国网青海省电力公司 | 国网青海省电力公司海北供电公司 |  | 无电压等级 | 10kV电缆终端,3×240,户内终端,冷缩,铜 | 35kV及以下电缆终端-电压等级:AC10kV,截面积mm2:240mm2,电缆芯数:3芯,类型:户内终端,种类:冷缩,材质:铜 | 套 | 7 | 2024-03-31 | 2024-03-31 | 青海省海北藏族自治州海晏县 | 材料站现场车板交货 |  | G00H-500021060-00001 | 044004067500040 | 400213313600040 | 500021060 | 海拔2000米~4000米 | 500021060-0021
282307-1408000-9999 | 包1 | QH100 | 国网青海省电力公司 | 国网青海省电力公司海东供电公司 |  | 无电压等级 | 1kV电缆终端,4×240,户内终端,冷缩,铜 | 35kV及以下电缆终端-电压等级:AC1kV,截面积mm2:240mm2,电缆芯数:4芯,类型:户内终端,种类:冷缩,材质:铜 | 套 | 8 | 2024-03-31 | 2024-03-31 | 青海省海东市平安区 | 买方指定仓库车板交货 |  | 9906-500132754-00001 | 044004026700010 | 400213333000010 | 500021178 | 国网备注[配网]
282307-1408000-9999 | 包1 | QH100 | 国网青海省电力公司 | 国网青海省电力公司西宁供电公司 |  | 无电压等级 | 10kV电缆终端,3×120,户内终端,冷缩,铜 | 35kV及以下电缆终端-电压等级:AC10kV,截面积mm2:120mm2,电缆芯数:3芯,类型:户内终端,种类:冷缩,材质:铜 | 套 | 56 | 2024-03-31 | 2024-03-31 | 青海省西宁市城北区 | 材料站现场车板交货 |  | G00H-500021057-00001 | 044004063200030 | 400213309400030 | 500021057 | 海拔2000米~4000米 | 500021057-0017
282307-1408000-9999 | 包1 | QH100 | 国网青海省电力公司 | 国网青海省电力公司海东供电公司 |  | 无电压等级 | 1kV电缆终端,4×35,户外终端,冷缩,铜 | 35kV及以下电缆终端-电压等级:AC1kV,截面积mm2:35mm2,电缆芯数:4芯,类型:户外终端,种类:冷缩,材质:铜 | 套 | 2 | 2024-03-31 | 2024-03-31 | 青海省海东市平安区 | 买方指定仓库车板交货 |  | 9906-500132754-00001 | 044004026100070 | 400213332300070 | 500052368 | 国网备注[配网]
282307-1408000-9999 | 包1 | QH100 | 国网青海省电力公司 | 国网青海省电力公司黄化供电公司 |  | 无电压等级 | 10kV电缆终端,3×240,户外终端,冷缩,铜 | 35kV及以下电缆终端-电压等级:AC10kV,截面积mm2:240mm2,电缆芯数:3芯,类型:户外终端,种类:冷缩,材质:铜 | 套 | 22 | 2024-03-31 | 2024-03-31 | 青海省黄南藏族自治州泽库县 | 材料站现场车板交货 |  | G00H-500021021-00001 | 044004059700010 | 400213306400010 | 500021021 | 海拔2000米~4000米 | 500021021-0019
282307-1408000-9999 | 包1 | QH100 | 国网青海省电力公司 | 国网青海省电力公司海西供电公司 |  | 无电压等级 | 10kV电缆终端,3×150,设备终端,预制,铜 | 35kV及以下电缆终端-电压等级:AC10kV,截面积mm2:150mm2,电缆芯数:3芯,类型:设备终端,种类:预制,材质:铜 | 套 | 5 | 2024-03-31 | 2024-03-31 | 青海省海西蒙古族藏族自治州格尔木市 | 材料站现场车板交货 |  | G00H-500021296-00001 | 044004041400010 | 400213290100010 | 500021296 | 海拔2000米~4000米 | 500021296-0007
282307-1408000-9999 | 包1 | QH100 | 国网青海省电力公司 | 国网青海省电力公司海西供电公司 |  | 无电压等级 | 10kV电缆中间接头,3×240,直通接头,冷缩,铜 | 35kV及以下电缆中间接头-电压等级:AC10kV,截面积mm2:240mm2,电缆芯数:3芯,类型:直通接头,种类:冷缩,材质:铜 | 套 | 25 | 2024-03-31 | 2024-03-31 | 青海省海西蒙古族藏族自治州格尔木市 | 材料站现场车板交货 |  | G00H-500021404-00001 | 044004036700010 | 400213285800010 | 500021404 | 海拔2000米~4000米 | 500021404-0017
282307-1408000-9999 | 包1 | QH100 | 国网青海省电力公司 | 国网青海省电力公司海西供电公司 |  | 无电压等级 | 1kV电缆终端,4×150,户外终端,冷缩,铜 | 35kV及以下电缆终端-电压等级:AC1kV,截面积mm2:150mm2,电缆芯数:4芯,类型:户外终端,种类:冷缩,材质:铜 | 套 | 60 | 2024-03-31 | 2024-03-31 | 青海省海西蒙古族藏族自治州格尔木市 | 材料站现场车板交货 |  | 9906-500132754-00001 | 044004039800010 | 400213288600010 | 500021081 | 国网备注[配网]
282307-1408000-9999 | 包1 | QH100 | 国网青海省电力公司 | 国网青海省电力公司海西供电公司 |  | 无电压等级 | 10kV电缆终端,3×150,户外终端,冷缩,铜 | 35kV及以下电缆终端-电压等级:AC10kV,截面积mm2:150mm2,电缆芯数:3芯,类型:户外终端,种类:冷缩,材质:铜 | 套 | 15 | 2024-03-31 | 2024-03-31 | 青海省海西蒙古族藏族自治州格尔木市 | 材料站现场车板交货 |  | G00H-500021035-00001 | 044004040600010 | 400213289400010 | 500021035 | 海拔2000米~4000米 | 500021035-0010
282307-1408000-9999 | 包1 | QH100 | 国网青海省电力公司 | 国网青海省电力公司海西供电公司 |  | 无电压等级 | 1kV电缆终端,4×120,户外终端,冷缩,铜 | 35kV及以下电缆终端-电压等级:AC1kV,截面积mm2:120mm2,电缆芯数:4芯,类型:户外终端,种类:冷缩,材质:铜 | 套 | 166 | 2024-03-31 | 2024-03-31 | 青海省海西蒙古族藏族自治州格尔木市 | 材料站现场车板交货 |  | 9906-500132754-00001 | 044004042000010 | 400213290600010 | 500051151 | 国网备注[配网]
282307-1408000-9999 | 包1 | QH100 | 国网青海省电力公司 | 国网青海省电力公司海东供电公司 |  | 无电压等级 | 1kV电缆终端,4×95,户内终端,冷缩,铜 | 35kV及以下电缆终端-电压等级:AC1kV,截面积mm2:95mm2,电缆芯数:4芯,类型:户内终端,种类:冷缩,材质:铜 | 套 | 110 | 2024-03-31 | 2024-03-31 | 青海省海东市平安区 | 材料站现场车板交货 |  | 9906-500132754-00001 | 044004026200060 | 400213332400060 | 500100186 | 国网备注[配网]
282307-1408000-9999 | 包1 | QH100 | 国网青海省电力公司 | 国网青海省电力公司海北供电公司 |  | 无电压等级 | 1kV电缆终端,4×120,户外终端,冷缩,铜 | 35kV及以下电缆终端-电压等级:AC1kV,截面积mm2:120mm2,电缆芯数:4芯,类型:户外终端,种类:冷缩,材质:铜 | 套 | 16 | 2024-03-31 | 2024-03-31 | 青海省海北藏族自治州海晏县 | 材料站现场车板交货 |  | 9906-500132754-00001 | 044004062900010 | 400213309100010 | 500051151 | 国网备注[配网]
282307-1408000-9999 | 包1 | QH100 | 国网青海省电力公司 | 国网青海省电力公司海西供电公司 |  | 无电压等级 | 1kV电缆终端,1×150,户内终端,冷缩,铜 | 35kV及以下电缆终端-电压等级:AC1kV,截面积mm2:150mm2,电缆芯数:1芯,类型:户内终端,种类:冷缩,材质:铜 | 套 | 96 | 2024-03-31 | 2024-03-31 | 青海省海西蒙古族藏族自治州格尔木市 | 材料站现场车板交货 |  | 9906-500132754-00001 | 044004042200010 | 400213290800010 | 500132754 | 国网备注[配网]
282307-1408000-9999 | 包1 | QH100 | 国网青海省电力公司 | 国网青海省电力公司海西供电公司 |  | 无电压等级 | 1kV电缆终端,1×300,户内终端,冷缩,铜 | 35kV及以下电缆终端-电压等级:AC1kV,截面积mm2:300mm2,电缆芯数:1芯,类型:户内终端,种类:冷缩,材质:铜 | 套 | 32 | 2024-03-31 | 2024-03-31 | 青海省海西蒙古族藏族自治州格尔木市 | 材料站现场车板交货 |  | 9906-500132754-00001 | 044004035200010 | 400213284300010 | 500131009 | 国网备注[配网]
282307-1408000-9999 | 包1 | QH100 | 国网青海省电力公司 | 国网青海省电力公司海西供电公司 |  | 无电压等级 | 1kV电缆终端,4×70,户内终端,冷缩,铜 | 35kV及以下电缆终端-电压等级:AC1kV,截面积mm2:70mm2,电缆芯数:4芯,类型:户内终端,种类:冷缩,材质:铜 | 套 | 1 | 2024-03-31 | 2024-03-31 | 青海省海西蒙古族藏族自治州格尔木市 | 材料站现场车板交货 |  | 9906-500132754-00001 | 044004042600010 | 400213291100010 | 500033187 | 国网备注[配网]
282307-1408000-9999 | 包1 | QH100 | 国网青海省电力公司 | 国网青海省电力公司果洛供电公司 |  | 无电压等级 | 10kV电缆终端,3×300,户外终端,冷缩,铝 | 35kV及以下电缆终端-电压等级:AC10kV,截面积mm2:300mm2,电缆芯数:3芯,类型:户外终端,种类:冷缩,材质:铝 | 套 | 8 | 2024-03-31 | 2024-03-31 | 青海省果洛藏族自治州玛沁县 | 材料站现场车板交货 |  | G00H-500032083-00001 | 044004022300010 | 400213277800010 | 500032083 | 海拔2000米~4000米 | 500032083-0013
282307-1408000-9999 | 包1 | QH100 | 国网青海省电力公司 | 国网青海省电力公司黄化供电公司 |  | 无电压等级 | 10kV电缆终端,3×120,户外终端,冷缩,铝 | 35kV及以下电缆终端-电压等级:AC10kV,截面积mm2:120mm2,电缆芯数:3芯,类型:户外终端,种类:冷缩,材质:铝 | 套 | 4 | 2024-03-31 | 2024-03-31 | 青海省黄南藏族自治州泽库县 | 材料站现场车板交货 |  | G00H-500032075-00001 | 044004055600020 | 400213302700010 | 500032075 | 海拔2000米~4000米 | 500032075-0013
282307-1408000-9999 | 包1 | QH100 | 国网青海省电力公司 | 国网青海省电力公司海东供电公司 |  | 无电压等级 | 10kV电缆终端,3×70,户外终端,冷缩,铝 | 35kV及以下电缆终端-电压等级:AC10kV,截面积mm2:70mm2,电缆芯数:3芯,类型:户外终端,种类:冷缩,材质:铝 | 套 | 1 | 2024-03-31 | 2024-03-31 | 青海省海东市平安区 | 买方指定仓库车板交货 |  | G00H-500032072-00001 | 044004024900100 | 400213330900080 | 500032072 | 海拔2000米~4000米 | 500032072-0013
282307-1408000-9999 | 包1 | QH100 | 国网青海省电力公司 | 国网青海省电力公司果洛供电公司 |  | 无电压等级 | 1kV电缆终端,4×70,户内终端,冷缩,铜 | 35kV及以下电缆终端-电压等级:AC1kV,截面积mm2:70mm2,电缆芯数:4芯,类型:户内终端,种类:冷缩,材质:铜 | 套 | 2 | 2024-03-31 | 2024-03-31 | 青海省果洛藏族自治州玛沁县 | 材料站现场车板交货 |  | 9906-500132754-00001 | 044004022700070 | 400213278300060 | 500033187 | 国网备注[配网]
282307-1408000-9999 | 包1 | QH100 | 国网青海省电力公司 | 国网青海省电力公司海东供电公司 |  | 无电压等级 | 1kV电缆终端,4×70,户内终端,冷缩,铜 | 35kV及以下电缆终端-电压等级:AC1kV,截面积mm2:70mm2,电缆芯数:4芯,类型:户内终端,种类:冷缩,材质:铜 | 套 | 310 | 2024-03-31 | 2024-03-31 | 青海省海东市平安区 | 买方指定仓库车板交货 |  | 9906-500132754-00001 | 044004025200010 | 400213331200010 | 500033187 | 国网备注[配网]
282307-1408000-9999 | 包1 | QH100 | 国网青海省电力公司 | 国网青海省电力公司西宁供电公司 |  | 无电压等级 | 1kV电缆终端,4×70,户内终端,冷缩,铜 | 35kV及以下电缆终端-电压等级:AC1kV,截面积mm2:70mm2,电缆芯数:4芯,类型:户内终端,种类:冷缩,材质:铜 | 套 | 67 | 2024-03-31 | 2024-03-31 | 青海省西宁市城北区 | 材料站现场车板交货 |  | 9906-500132754-00001 | 044004052400060 | 400213300200060 | 500033187 | 国网备注[配网]
282307-1408000-9999 | 包1 | QH100 | 国网青海省电力公司 | 国网青海省电力公司果洛供电公司 |  | 无电压等级 | 10kV电缆终端,3×300,户内终端,冷缩,铝 | 35kV及以下电缆终端-电压等级:AC10kV,截面积mm2:300mm2,电缆芯数:3芯,类型:户内终端,种类:冷缩,材质:铝 | 套 | 8 | 2024-03-31 | 2024-03-31 | 青海省果洛藏族自治州玛沁县 | 材料站现场车板交货 |  | G00H-500031941-00001 | 044004021700010 | 400213277100010 | 500031941 | 海拔2000米~4000米 | 500031941-0013
282307-1408000-9999 | 包1 | QH100 | 国网青海省电力公司 | 国网青海省电力公司玉树供电公司 |  | 无电压等级 | 10kV电缆终端,3×240,户内终端,冷缩,铜 | 35kV及以下电缆终端-电压等级:AC10kV,截面积mm2:240mm2,电缆芯数:3芯,类型:户内终端,种类:冷缩,材质:铜 | 套 | 30 | 2024-03-31 | 2024-03-31 | 青海省玉树藏族自治州玉树市 | 材料站现场车板交货 |  | G00H-500021060-00001 | 044004018200010 | 400213273600010 | 500021060 | 海拔2000米~4000米 | 500021060-0021
282307-1408000-9999 | 包1 | QH100 | 国网青海省电力公司 | 国网青海省电力公司海西供电公司 |  | 无电压等级 | 10kV电缆中间接头,3×120,直通接头,冷缩,铜 | 35kV及以下电缆中间接头-电压等级:AC10kV,截面积mm2:120mm2,电缆芯数:3芯,类型:直通接头,种类:冷缩,材质:铜 | 套 | 30 | 2024-03-31 | 2024-03-31 | 青海省海西蒙古族藏族自治州格尔木市 | 材料站现场车板交货 |  | G00H-500021377-00001 | 044004040400010 | 400213289200010 | 500021377 | 海拔2000米~4000米 | 500021377-0014
282307-1408000-9999 | 包1 | QH100 | 国网青海省电力公司 | 国网青海省电力公司海北供电公司 |  | 无电压等级 | 10kV电缆终端,3×120,户内终端,冷缩,铜 | 35kV及以下电缆终端-电压等级:AC10kV,截面积mm2:120mm2,电缆芯数:3芯,类型:户内终端,种类:冷缩,材质:铜 | 套 | 6 | 2024-03-31 | 2024-03-31 | 青海省海北藏族自治州海晏县 | 材料站现场车板交货 |  | G00H-500021057-00001 | 044004075800010 | 400213320900010 | 500021057 | 海拔2000米~4000米 | 500021057-0017
282307-1408000-9999 | 包1 | QH100 | 国网青海省电力公司 | 国网青海省电力公司海北供电公司 |  | 无电压等级 | 1kV电缆终端,4×240,户内终端,冷缩,铜 | 35kV及以下电缆终端-电压等级:AC1kV,截面积mm2:240mm2,电缆芯数:4芯,类型:户内终端,种类:冷缩,材质:铜 | 套 | 5 | 2024-03-31 | 2024-03-31 | 青海省海北藏族自治州海晏县 | 材料站现场车板交货 |  | 9906-500132754-00001 | 044004070900010 | 400213317100010 | 500021178 | 国网备注[配网]
282307-1408000-9999 | 包1 | QH100 | 国网青海省电力公司 | 国网青海省电力公司海西供电公司 |  | 无电压等级 | 10kV电缆终端,3×240,户外终端,冷缩,铜 | 35kV及以下电缆终端-电压等级:AC10kV,截面积mm2:240mm2,电缆芯数:3芯,类型:户外终端,种类:冷缩,材质:铜 | 套 | 60 | 2024-03-31 | 2024-03-31 | 青海省海西蒙古族藏族自治州格尔木市 | 材料站现场车板交货 |  | G00H-500021021-00001 | 044004040000010 | 400213288800010 | 500021021 | 海拔2000米~4000米 | 500021021-0019
282307-1408000-9999 | 包1 | QH100 | 国网青海省电力公司 | 国网青海省电力公司玉树供电公司 |  | 无电压等级 | 1kV电缆终端,4×240,户外终端,冷缩,铜 | 35kV及以下电缆终端-电压等级:AC1kV,截面积mm2:240mm2,电缆芯数:4芯,类型:户外终端,种类:冷缩,材质:铜 | 套 | 85 | 2024-03-31 | 2024-03-31 | 青海省玉树藏族自治州玉树市 | 材料站现场车板交货 |  | 9906-500132754-00001 | 044004019600010 | 400213275100010 | 500051152 | 国网备注[配网]
282307-1408000-9999 | 包1 | QH100 | 国网青海省电力公司 | 国网青海省电力公司海南供电公司 |  | 无电压等级 | 10kV电缆终端,3×300,户内终端,冷缩,铜 | 35kV及以下电缆终端-电压等级:AC10kV,截面积mm2:300mm2,电缆芯数:3芯,类型:户内终端,种类:冷缩,材质:铜 | 套 | 3 | 2024-03-31 | 2024-03-31 | 青海省海南藏族自治州共和县 | 材料站现场车板交货 |  | G00H-500021079-00001 | 044004068300100 | 400213314500080 | 500021079 | 海拔2000米~4000米 | 500021079-0017
282307-1408000-9999 | 包1 | QH100 | 国网青海省电力公司 | 国网青海省电力公司海西供电公司 |  | 无电压等级 | 10kV电缆终端,3×70,户外终端,冷缩,铜 | 35kV及以下电缆终端-电压等级:AC10kV,截面积mm2:70mm2,电缆芯数:3芯,类型:户外终端,种类:冷缩,材质:铜 | 套 | 30 | 2024-03-31 | 2024-03-31 | 青海省海西蒙古族藏族自治州格尔木市 | 材料站现场车板交货 |  | G00H-500021032-00001 | 044004042700010 | 400213291200010 | 500021032 | 海拔2000米~4000米 | 500021032-0020
282307-1408000-9999 | 包1 | QH100 | 国网青海省电力公司 | 国网青海省电力公司海西供电公司 |  | 无电压等级 | 10kV电缆终端,3×240,设备终端,预制,铜 | 35kV及以下电缆终端-电压等级:AC10kV,截面积mm2:240mm2,电缆芯数:3芯,类型:设备终端,种类:预制,材质:铜 | 套 | 45 | 2024-03-31 | 2024-03-31 | 青海省海西蒙古族藏族自治州格尔木市 | 材料站现场车板交货 |  | G00H-500021295-00001 | 044004034900010 | 400213284000010 | 500021295 | 海拔2000米~4000米 | 500021295-0017
282307-1408000-9999 | 包1 | QH100 | 国网青海省电力公司 | 国网青海省电力公司海西供电公司 |  | 无电压等级 | 1kV电缆终端,4×150,户内终端,冷缩,铜 | 35kV及以下电缆终端-电压等级:AC1kV,截面积mm2:150mm2,电缆芯数:4芯,类型:户内终端,种类:冷缩,材质:铜 | 套 | 4 | 2024-03-31 | 2024-03-31 | 青海省海西蒙古族藏族自治州格尔木市 | 材料站现场车板交货 |  | 9906-500132754-00001 | 044004035700010 | 400213284800010 | 500053660 | 国网备注[配网]
282307-1408000-9999 | 包1 | QH100 | 国网青海省电力公司 | 国网青海省电力公司果洛供电公司 |  | 无电压等级 | 1kV电缆终端,4×50,户外终端,冷缩,铜 | 35kV及以下电缆终端-电压等级:AC1kV,截面积mm2:50mm2,电缆芯数:4芯,类型:户外终端,种类:冷缩,材质:铜 | 套 | 85 | 2024-03-31 | 2024-03-31 | 青海省果洛藏族自治州玛沁县 | 材料站现场车板交货 |  | 9906-500132754-00001 | 044004023100070 | 400213278900020 | 500052369 | 国网备注[配网]
282307-1408000-9999 | 包1 | QH100 | 国网青海省电力公司 | 国网青海省电力公司西宁供电公司 |  | 无电压等级 | 1kV电缆终端,4×150,户外终端,冷缩,铜 | 35kV及以下电缆终端-电压等级:AC1kV,截面积mm2:150mm2,电缆芯数:4芯,类型:户外终端,种类:冷缩,材质:铜 | 套 | 164 | 2024-03-31 | 2024-03-31 | 青海省西宁市城北区 | 材料站现场车板交货 |  | 9906-500132754-00001 | 044004051500020 | 400213299100020 | 500021081 | 国网备注[配网]
282307-1408000-9999 | 包1 | QH100 | 国网青海省电力公司 | 国网青海省电力公司海西供电公司 |  | 无电压等级 | 10kV电缆终端,3×240,户内终端,冷缩,铜 | 35kV及以下电缆终端-电压等级:AC10kV,截面积mm2:240mm2,电缆芯数:3芯,类型:户内终端,种类:冷缩,材质:铜 | 套 | 20 | 2024-03-31 | 2024-03-31 | 青海省海西蒙古族藏族自治州格尔木市 | 材料站现场车板交货 |  | G00H-500021060-00001 | 044004042900010 | 400213291300010 | 500021060 | 海拔2000米~4000米 | 500021060-0021
282307-1408000-9999 | 包1 | QH100 | 国网青海省电力公司 | 国网青海省电力公司海东供电公司 |  | 无电压等级 | 1kV电缆终端,4×120,户外终端,冷缩,铜 | 35kV及以下电缆终端-电压等级:AC1kV,截面积mm2:120mm2,电缆芯数:4芯,类型:户外终端,种类:冷缩,材质:铜 | 套 | 113 | 2024-03-31 | 2024-03-31 | 青海省海东市平安区 | 买方指定仓库车板交货 |  | 9906-500132754-00001 | 044004024500050 | 400213330600020 | 500051151 | 国网备注[配网]
282307-1408000-9999 | 包1 | QH100 | 国网青海省电力公司 | 国网青海省电力公司海北供电公司 |  | 无电压等级 | 10kV电缆终端,3×70,户外终端,冷缩,铜 | 35kV及以下电缆终端-电压等级:AC10kV,截面积mm2:70mm2,电缆芯数:3芯,类型:户外终端,种类:冷缩,材质:铜 | 套 | 7 | 2024-03-31 | 2024-03-31 | 青海省海北藏族自治州海晏县 | 材料站现场车板交货 |  | G00H-500021032-00001 | 044004074100010 | 400213319800010 | 500021032 | 海拔2000米~4000米 | 500021032-0020
282307-1408000-9999 | 包1 | QH100 | 国网青海省电力公司 | 国网青海省电力公司西宁供电公司 |  | 无电压等级 | 10kV电缆中间接头,3×300,直通接头,冷缩,铜 | 35kV及以下电缆中间接头-电压等级:AC10kV,截面积mm2:300mm2,电缆芯数:3芯,类型:直通接头,种类:冷缩,材质:铜 | 套 | 30 | 2024-03-31 | 2024-03-31 | 青海省西宁市城北区 | 材料站现场车板交货 |  | G00H-500021381-00001 | 044004063100030 | 400213309300030 | 500021381 | 海拔2000米~4000米 | 500021381-0017
282307-1408000-9999 | 包1 | QH100 | 国网青海省电力公司 | 国网青海省电力公司海东供电公司 |  | 无电压等级 | 10kV电缆终端,3×150,户内终端,冷缩,铜 | 35kV及以下电缆终端-电压等级:AC10kV,截面积mm2:150mm2,电缆芯数:3芯,类型:户内终端,种类:冷缩,材质:铜 | 套 | 3 | 2024-03-31 | 2024-03-31 | 青海省海东市平安区 | 买方指定仓库车板交货 |  | G00H-500021058-00001 | 044004024400060 | 400213330400050 | 500021058 | 海拔2000米~4000米 | 500021058-0012
282307-1408000-9999 | 包1 | QH100 | 国网青海省电力公司 | 国网青海省电力公司黄化供电公司 |  | 无电压等级 | 10kV电缆终端,3×300,户外终端,冷缩,铜 | 35kV及以下电缆终端-电压等级:AC10kV,截面积mm2:300mm2,电缆芯数:3芯,类型:户外终端,种类:冷缩,材质:铜 | 套 | 15 | 2024-03-31 | 2024-03-31 | 青海省黄南藏族自治州泽库县 | 材料站现场车板交货 |  | G00H-500021036-00001 | 044004060800010 | 400213307100010 | 500021036 | 海拔2000米~4000米 | 500021036-0017
282307-1408000-9999 | 包1 | QH100 | 国网青海省电力公司 | 国网青海省电力公司海西供电公司 |  | 无电压等级 | 10kV电缆终端,3×300,户外终端,冷缩,铜 | 35kV及以下电缆终端-电压等级:AC10kV,截面积mm2:300mm2,电缆芯数:3芯,类型:户外终端,种类:冷缩,材质:铜 | 套 | 40 | 2024-03-31 | 2024-03-31 | 青海省海西蒙古族藏族自治州格尔木市 | 材料站现场车板交货 |  | G00H-500021036-00001 | 044004042300010 | 400213290900010 | 500021036 | 海拔2000米~4000米 | 500021036-0017
282307-1408000-9999 | 包1 | QH100 | 国网青海省电力公司 | 国网青海省电力公司果洛供电公司 |  | 无电压等级 | 1kV电缆终端,4×120,户外终端,冷缩,铜 | 35kV及以下电缆终端-电压等级:AC1kV,截面积mm2:120mm2,电缆芯数:4芯,类型:户外终端,种类:冷缩,材质:铜 | 套 | 280 | 2024-03-31 | 2024-03-31 | 青海省果洛藏族自治州玛沁县 | 材料站现场车板交货 |  | 9906-500132754-00001 | 044004022800010 | 400213278500010 | 500051151 | 国网备注[配网]
282307-1408000-9999 | 包1 | QH100 | 国网青海省电力公司 | 国网青海省电力公司海西供电公司 |  | 无电压等级 | 10kV电缆终端,3×120,设备终端,预制,铜 | 35kV及以下电缆终端-电压等级:AC10kV,截面积mm2:120mm2,电缆芯数:3芯,类型:设备终端,种类:预制,材质:铜 | 套 | 40 | 2024-03-31 | 2024-03-31 | 青海省海西蒙古族藏族自治州格尔木市 | 材料站现场车板交货 |  | G00H-500034326-00001 | 044004039000010 | 400213287800010 | 500034326 | 海拔2000米~4000米 | 500034326-0012
282307-1408000-9999 | 包1 | QH100 | 国网青海省电力公司 | 国网青海省电力公司海南供电公司 |  | 无电压等级 | 1kV电缆终端,4×185,户外终端,冷缩,铜 | 35kV及以下电缆终端-电压等级:AC1kV,截面积mm2:185mm2,电缆芯数:4芯,类型:户外终端,种类:冷缩,材质:铜 | 套 | 152 | 2024-03-31 | 2024-03-31 | 青海省海南藏族自治州共和县 | 材料站现场车板交货 |  | 9906-500132754-00001 | 044004077600010 | 400213322300010 | 500052350 | 国网备注[配网]
282307-1408000-9999 | 包1 | QH100 | 国网青海省电力公司 | 国网青海省电力公司海西供电公司 |  | 无电压等级 | 1kV电缆终端,4×35,户外终端,冷缩,铜 | 35kV及以下电缆终端-电压等级:AC1kV,截面积mm2:35mm2,电缆芯数:4芯,类型:户外终端,种类:冷缩,材质:铜 | 套 | 1000 | 2024-03-31 | 2024-03-31 | 青海省海西蒙古族藏族自治州格尔木市 | 材料站现场车板交货 |  | 9906-500132754-00001 | 044004036000010 | 400213285100010 | 500052368 | 国网备注[配网]
282307-1408000-9999 | 包1 | QH100 | 国网青海省电力公司 | 国网青海省电力公司西宁供电公司 |  | 无电压等级 | 1kV电缆终端,4×35,户内终端,冷缩,铜 | 35kV及以下电缆终端-电压等级:AC1kV,截面积mm2:35mm2,电缆芯数:4芯,类型:户内终端,种类:冷缩,材质:铜 | 套 | 144 | 2024-03-31 | 2024-03-31 | 青海省西宁市城北区 | 材料站现场车板交货 |  | 9906-500132754-00001 | 044004051500080 | 400213299100080 | 500053698 | 国网备注[配网]
282307-1408000-9999 | 包1 | QH100 | 国网青海省电力公司 | 国网青海省电力公司海南供电公司 |  | 无电压等级 | 1kV电缆终端,4×240,户外终端,冷缩,铜 | 35kV及以下电缆终端-电压等级:AC1kV,截面积mm2:240mm2,电缆芯数:4芯,类型:户外终端,种类:冷缩,材质:铜 | 套 | 68 | 2024-03-31 | 2024-03-31 | 青海省海南藏族自治州共和县 | 材料站现场车板交货 |  | 9906-500132754-00001 | 044004077700090 | 400213322500010 | 500051152 | 国网备注[配网]
282307-1408000-9999 | 包1 | QH100 | 国网青海省电力公司 | 国网青海省电力公司海北供电公司 |  | 无电压等级 | 1kV电缆终端,4×120,户内终端,冷缩,铜 | 35kV及以下电缆终端-电压等级:AC1kV,截面积mm2:120mm2,电缆芯数:4芯,类型:户内终端,种类:冷缩,材质:铜 | 套 | 4 | 2024-03-31 | 2024-03-31 | 青海省海北藏族自治州海晏县 | 材料站现场车板交货 |  | 9906-500132754-00001 | 044004075500050 | 400213335400050 | 500021177 | 国网备注[配网]
282307-1408000-9999 | 包1 | QH100 | 国网青海省电力公司 | 国网青海省电力公司海西供电公司 |  | 无电压等级 | 10kV电缆中间接头,3×150,直通接头,冷缩,铜 | 35kV及以下电缆中间接头-电压等级:AC10kV,截面积mm2:150mm2,电缆芯数:3芯,类型:直通接头,种类:冷缩,材质:铜 | 套 | 5 | 2024-03-31 | 2024-03-31 | 青海省海西蒙古族藏族自治州格尔木市 | 材料站现场车板交货 |  | G00H-500021410-00001 | 044004043000010 | 400213291400010 | 500021410 | 海拔2000米~4000米 | 500021410-0008
282307-1408000-9999 | 包1 | QH100 | 国网青海省电力公司 | 国网青海省电力公司玉树供电公司 |  | 无电压等级 | 1kV电缆终端,4×120,户外终端,冷缩,铜 | 35kV及以下电缆终端-电压等级:AC1kV,截面积mm2:120mm2,电缆芯数:4芯,类型:户外终端,种类:冷缩,材质:铜 | 套 | 60 | 2024-03-31 | 2024-03-31 | 青海省玉树藏族自治州玉树市 | 材料站现场车板交货 |  | 9906-500132754-00001 | 044004019200010 | 400213274600010 | 500051151 | 国网备注[配网]
282307-1408000-9999 | 包1 | QH100 | 国网青海省电力公司 | 国网青海省电力公司海西供电公司 |  | 无电压等级 | 1kV电缆终端,4×185,户外终端,冷缩,铜 | 35kV及以下电缆终端-电压等级:AC1kV,截面积mm2:185mm2,电缆芯数:4芯,类型:户外终端,种类:冷缩,材质:铜 | 套 | 70 | 2024-03-31 | 2024-03-31 | 青海省海西蒙古族藏族自治州格尔木市 | 材料站现场车板交货 |  | 9906-500132754-00001 | 044004043600010 | 400213291800010 | 500052350 | 国网备注[配网]
282307-1408000-9999 | 包1 | QH100 | 国网青海省电力公司 | 国网青海省电力公司海西供电公司 |  | 无电压等级 | 1kV电缆终端,4×50,户外终端,冷缩,铜 | 35kV及以下电缆终端-电压等级:AC1kV,截面积mm2:50mm2,电缆芯数:4芯,类型:户外终端,种类:冷缩,材质:铜 | 套 | 100 | 2024-03-31 | 2024-03-31 | 青海省海西蒙古族藏族自治州格尔木市 | 材料站现场车板交货 |  | 9906-500132754-00001 | 044004038300010 | 400213287200010 | 500052369 | 国网备注[配网]
282307-1408000-9999 | 包1 | QH100 | 国网青海省电力公司 | 国网青海省电力公司黄化供电公司 |  | 无电压等级 | 10kV电缆终端,3×150,户外终端,冷缩,铜 | 35kV及以下电缆终端-电压等级:AC10kV,截面积mm2:150mm2,电缆芯数:3芯,类型:户外终端,种类:冷缩,材质:铜 | 套 | 3 | 2024-03-31 | 2024-03-31 | 青海省黄南藏族自治州泽库县 | 材料站现场车板交货 |  | G00H-500021035-00001 | 044004061000010 | 400213307300010 | 500021035 | 海拔2000米~4000米 | 500021035-0010
282307-1408000-9999 | 包1 | QH100 | 国网青海省电力公司 | 国网青海省电力公司西宁供电公司 |  | 无电压等级 | 10kV电缆终端,3×240,户外终端,冷缩,铜 | 35kV及以下电缆终端-电压等级:AC10kV,截面积mm2:240mm2,电缆芯数:3芯,类型:户外终端,种类:冷缩,材质:铜 | 套 | 31 | 2024-03-31 | 2024-03-31 | 青海省西宁市城北区 | 材料站现场车板交货 |  | G00H-500021021-00001 | 044004063100080 | 400213309300080 | 500021021 | 海拔2000米~4000米 | 500021021-0019
282307-1408000-9999 | 包1 | QH100 | 国网青海省电力公司 | 国网青海省电力公司果洛供电公司 |  | 无电压等级 | 10kV电缆终端,3×150,户内终端,冷缩,铜 | 35kV及以下电缆终端-电压等级:AC10kV,截面积mm2:150mm2,电缆芯数:3芯,类型:户内终端,种类:冷缩,材质:铜 | 套 | 6 | 2024-03-31 | 2024-03-31 | 青海省果洛藏族自治州玛沁县 | 材料站现场车板交货 |  | G00H-500021058-00001 | 044004022000060 | 400213277500030 | 500021058 | 海拔2000米~4000米 | 500021058-0012
282307-1408000-9999 | 包1 | QH100 | 国网青海省电力公司 | 国网青海省电力公司西宁供电公司 |  | 无电压等级 | 10kV电缆终端,3×300,户外终端,冷缩,铜 | 35kV及以下电缆终端-电压等级:AC10kV,截面积mm2:300mm2,电缆芯数:3芯,类型:户外终端,种类:冷缩,材质:铜 | 套 | 10 | 2024-03-31 | 2024-03-31 | 青海省西宁市城北区 | 材料站现场车板交货 |  | G00H-500021036-00001 | 044004063000010 | 400213309200010 | 500021036 | 海拔2000米~4000米 | 500021036-0017
282307-1408000-9999 | 包1 | QH100 | 国网青海省电力公司 | 国网青海省电力公司海西供电公司 |  | 无电压等级 | 10kV电缆终端,3×70,设备终端,预制,铜 | 35kV及以下电缆终端-电压等级:AC10kV,截面积mm2:70mm2,电缆芯数:3芯,类型:设备终端,种类:预制,材质:铜 | 套 | 20 | 2024-03-31 | 2024-03-31 | 青海省海西蒙古族藏族自治州格尔木市 | 材料站现场车板交货 |  | G00H-500060168-00001 | 044004039500010 | 400213288300010 | 500060168 | 海拔2000米~4000米 | 500060168-0017
282307-1408000-9999 | 包1 | QH100 | 国网青海省电力公司 | 国网青海省电力公司玉树供电公司 |  | 无电压等级 | 1kV电缆终端,4×150,户外终端,冷缩,铜 | 35kV及以下电缆终端-电压等级:AC1kV,截面积mm2:150mm2,电缆芯数:4芯,类型:户外终端,种类:冷缩,材质:铜 | 套 | 36 | 2024-03-31 | 2024-03-31 | 青海省玉树藏族自治州玉树市 | 材料站现场车板交货 |  | 9906-500132754-00001 | 044004015900010 | 400213271300010 | 500021081 | 国网备注[配网]
282307-1408000-9999 | 包1 | QH100 | 国网青海省电力公司 | 国网青海省电力公司海东供电公司 |  | 无电压等级 | 10kV电缆中间接头,3×300,直通接头,冷缩,铜 | 35kV及以下电缆中间接头-电压等级:AC10kV,截面积mm2:300mm2,电缆芯数:3芯,类型:直通接头,种类:冷缩,材质:铜 | 套 | 10 | 2024-03-31 | 2024-03-31 | 青海省海东市平安区 | 买方指定仓库车板交货 |  | G00H-500021381-00001 | 044004025300040 | 400213331300040 | 500021381 | 海拔2000米~4000米 | 500021381-0017
282307-1408000-9999 | 包1 | QH100 | 国网青海省电力公司 | 国网青海省电力公司海西供电公司 |  | 无电压等级 | 1kV电缆终端,4×70,户外终端,冷缩,铜 | 35kV及以下电缆终端-电压等级:AC1kV,截面积mm2:70mm2,电缆芯数:4芯,类型:户外终端,种类:冷缩,材质:铜 | 套 | 100 | 2024-03-31 | 2024-03-31 | 青海省海西蒙古族藏族自治州格尔木市 | 材料站现场车板交货 |  | 9906-500132754-00001 | 044004040800010 | 400213289500010 | 500052372 | 国网备注[配网]
282307-1408000-9999 | 包1 | QH100 | 国网青海省电力公司 | 国网青海省电力公司西宁供电公司 |  | 无电压等级 | 1kV电缆终端,4×120,户内终端,冷缩,铜 | 35kV及以下电缆终端-电压等级:AC1kV,截面积mm2:120mm2,电缆芯数:4芯,类型:户内终端,种类:冷缩,材质:铜 | 套 | 201 | 2024-03-31 | 2024-03-31 | 青海省西宁市城北区 | 材料站现场车板交货 |  | 9906-500132754-00001 | 044004052300040 | 400213300000040 | 500021177 | 国网备注[配网]
282307-1408000-9999 | 包1 | QH100 | 国网青海省电力公司 | 国网青海省电力公司西宁供电公司 |  | 无电压等级 | 1kV电缆终端,4×185,户内终端,冷缩,铜 | 35kV及以下电缆终端-电压等级:AC1kV,截面积mm2:185mm2,电缆芯数:4芯,类型:户内终端,种类:冷缩,材质:铜 | 套 | 48 | 2024-03-31 | 2024-03-31 | 青海省西宁市城北区 | 材料站现场车板交货 |  | 9906-500132754-00001 | 044004052300010 | 400213300000010 | 500053774 | 国网备注[配网]
282307-1408000-9999 | 包1 | QH100 | 国网青海省电力公司 | 国网青海省电力公司西宁供电公司 |  | 无电压等级 | 10kV电缆终端,3×400,户内终端,冷缩,铜 | 35kV及以下电缆终端-电压等级:AC10kV,截面积mm2:400mm2,电缆芯数:3芯,类型:户内终端,种类:冷缩,材质:铜 | 套 | 25 | 2024-03-31 | 2024-03-31 | 青海省西宁市城北区 | 材料站现场车板交货 |  | G00H-500021117-00001 | 044004062200040 | 400213308200040 | 500021117 | 海拔2000米~4000米 | 500021117-0019
282307-1408000-9999 | 包1 | QH100 | 国网青海省电力公司 | 国网青海省电力公司海西供电公司 |  | 无电压等级 | 10kV电缆终端,3×120,户外终端,冷缩,铜 | 35kV及以下电缆终端-电压等级:AC10kV,截面积mm2:120mm2,电缆芯数:3芯,类型:户外终端,种类:冷缩,材质:铜 | 套 | 40 | 2024-03-31 | 2024-03-31 | 青海省海西蒙古族藏族自治州格尔木市 | 材料站现场车板交货 |  | G00H-500021034-00001 | 044004036800010 | 400213285900010 | 500021034 | 海拔2000米~4000米 | 500021034-0018
282307-1408000-9999 | 包1 | QH100 | 国网青海省电力公司 | 国网青海省电力公司海东供电公司 |  | 无电压等级 | 1kV电缆终端,4×240,户外终端,冷缩,铜 | 35kV及以下电缆终端-电压等级:AC1kV,截面积mm2:240mm2,电缆芯数:4芯,类型:户外终端,种类:冷缩,材质:铜 | 套 | 12 | 2024-03-31 | 2024-03-31 | 青海省海东市平安区 | 买方指定仓库车板交货 |  | 9906-500132754-00001 | 044004025000070 | 400213331100020 | 500051152 | 国网备注[配网]
282307-1408000-9999 | 包1 | QH100 | 国网青海省电力公司 | 国网青海省电力公司海南供电公司 |  | 无电压等级 | 10kV电缆终端,3×70,户内终端,冷缩,铜 | 35kV及以下电缆终端-电压等级:AC10kV,截面积mm2:70mm2,电缆芯数:3芯,类型:户内终端,种类:冷缩,材质:铜 | 套 | 1 | 2024-03-31 | 2024-03-31 | 青海省海南藏族自治州共和县 | 材料站现场车板交货 |  | G00H-500021056-00001 | 044004068300010 | 400213314500010 | 500021056 | 海拔2000米~4000米 | 500021056-0021
282307-1408000-9999 | 包1 | QH100 | 国网青海省电力公司 | 国网青海省电力公司海东供电公司 |  | 无电压等级 | 1kV电缆终端,4×95,户外终端,冷缩,铜 | 35kV及以下电缆终端-电压等级:AC1kV,截面积mm2:95mm2,电缆芯数:4芯,类型:户外终端,种类:冷缩,材质:铜 | 套 | 20 | 2024-03-31 | 2024-03-31 | 青海省海东市平安区 | 买方指定仓库车板交货 |  | 9906-500132754-00001 | 044004024900030 | 400213330900020 | 500053661 | 国网备注[配网]
282307-1408000-9999 | 包1 | QH100 | 国网青海省电力公司 | 国网青海省电力公司果洛供电公司 |  | 无电压等级 | 10kV电缆终端,3×120,户内终端,冷缩,铜 | 35kV及以下电缆终端-电压等级:AC10kV,截面积mm2:120mm2,电缆芯数:3芯,类型:户内终端,种类:冷缩,材质:铜 | 套 | 6 | 2024-03-31 | 2024-03-31 | 青海省果洛藏族自治州玛沁县 | 材料站现场车板交货 |  | G00H-500021057-00001 | 044004023000020 | 400213278700010 | 500021057 | 海拔2000米~4000米 | 500021057-0017
282307-1408000-9999 | 包1 | QH100 | 国网青海省电力公司 | 国网青海省电力公司果洛供电公司 |  | 无电压等级 | 10kV电缆终端,3×150,户外终端,冷缩,铜 | 35kV及以下电缆终端-电压等级:AC10kV,截面积mm2:150mm2,电缆芯数:3芯,类型:户外终端,种类:冷缩,材质:铜 | 套 | 6 | 2024-03-31 | 2024-03-31 | 青海省果洛藏族自治州玛沁县 | 材料站现场车板交货 |  | G00H-500021035-00001 | 044004023000100 | 400213278700090 | 500021035 | 海拔2000米~4000米 | 500021035-0010
282307-1408000-9999 | 包1 | QH100 | 国网青海省电力公司 | 国网青海省电力公司海南供电公司 |  | 无电压等级 | 10kV电缆终端,3×240,户内终端,冷缩,铜 | 35kV及以下电缆终端-电压等级:AC10kV,截面积mm2:240mm2,电缆芯数:3芯,类型:户内终端,种类:冷缩,材质:铜 | 套 | 5 | 2024-03-31 | 2024-03-31 | 青海省海南藏族自治州共和县 | 材料站现场车板交货 |  | G00H-500021060-00001 | 044004077200020 | 400213321900020 | 500021060 | 海拔2000米~4000米 | 500021060-0021
282307-1408000-9999 | 包1 | QH100 | 国网青海省电力公司 | 国网青海省电力公司海西供电公司 |  | 无电压等级 | 10kV电缆中间接头,3×300,直通接头,冷缩,铜 | 35kV及以下电缆中间接头-电压等级:AC10kV,截面积mm2:300mm2,电缆芯数:3芯,类型:直通接头,种类:冷缩,材质:铜 | 套 | 25 | 2024-03-31 | 2024-03-31 | 青海省海西蒙古族藏族自治州格尔木市 | 材料站现场车板交货 |  | G00H-500021381-00001 | 044004045300010 | 400213293400010 | 500021381 | 海拔2000米~4000米 | 500021381-0017
282307-1408000-9999 | 包1 | QH100 | 国网青海省电力公司 | 国网青海省电力公司西宁供电公司 |  | 无电压等级 | 1kV电缆终端,4×95,户内终端,冷缩,铜 | 35kV及以下电缆终端-电压等级:AC1kV,截面积mm2:95mm2,电缆芯数:4芯,类型:户内终端,种类:冷缩,材质:铜 | 套 | 148 | 2024-03-31 | 2024-03-31 | 青海省西宁市城北区 | 材料站现场车板交货 |  | 9906-500132754-00001 | 044004051500070 | 400213299100070 | 500100186 | 国网备注[配网]
282307-1408000-9999 | 包1 | QH100 | 国网青海省电力公司 | 国网青海省电力公司海东供电公司 |  | 无电压等级 | 10kV电缆终端,3×300,户外终端,冷缩,铜 | 35kV及以下电缆终端-电压等级:AC10kV,截面积mm2:300mm2,电缆芯数:3芯,类型:户外终端,种类:冷缩,材质:铜 | 套 | 1 | 2024-03-31 | 2024-03-31 | 青海省海东市平安区 | 材料站现场车板交货 |  | G00H-500021036-00001 | 044004026100050 | 400213332300050 | 500021036 | 海拔2000米~4000米 | 500021036-0017
282307-1408000-9999 | 包1 | QH100 | 国网青海省电力公司 | 国网青海省电力公司海西供电公司 |  | 无电压等级 | 1kV电缆终端,4×120,户内终端,冷缩,铜 | 35kV及以下电缆终端-电压等级:AC1kV,截面积mm2:120mm2,电缆芯数:4芯,类型:户内终端,种类:冷缩,材质:铜 | 套 | 60 | 2024-03-31 | 2024-03-31 | 青海省海西蒙古族藏族自治州格尔木市 | 材料站现场车板交货 |  | 9906-500132754-00001 | 044004038600010 | 400213287400010 | 500021177 | 国网备注[配网]
282307-1408000-9999 | 包1 | QH100 | 国网青海省电力公司 | 国网青海省电力公司海北供电公司 |  | 无电压等级 | 1kV电缆终端,4×240,户外终端,冷缩,铜 | 35kV及以下电缆终端-电压等级:AC1kV,截面积mm2:240mm2,电缆芯数:4芯,类型:户外终端,种类:冷缩,材质:铜 | 套 | 9 | 2024-03-31 | 2024-03-31 | 青海省海北藏族自治州海晏县 | 材料站现场车板交货 |  | 9906-500132754-00001 | 044004068600010 | 400213314800010 | 500051152 | 国网备注[配网]
282307-1408000-9999 | 包1 | QH100 | 国网青海省电力公司 | 国网青海省电力公司海东供电公司 |  | 无电压等级 | 1kV电缆终端,4×185,户外终端,冷缩,铜 | 35kV及以下电缆终端-电压等级:AC1kV,截面积mm2:185mm2,电缆芯数:4芯,类型:户外终端,种类:冷缩,材质:铜 | 套 | 282 | 2024-03-31 | 2024-03-31 | 青海省海东市平安区 | 买方指定仓库车板交货 |  | 9906-500132754-00001 | 044004026300020 | 400213332600020 | 500052350 | 国网备注[配网]

## 07-一二次融合断路器（常规）
分标编号 | 包名称 | 分包编号 | 项目单位 | 需求单位 | 项目名称 | 工程电压等级 | 物资名称 | 物资描述 | 单位 | 数量 | 首批交货日期 | 最后一批交货日期 | 交货地点 | 交货方式 | 备注 | 技术规范编码 | 网省采购申请号 | 总部采购申请号 | 物料编码 | 扩展描述 | 扩展编码
282307-1035006-0001 | 包1 | QH100 | 国网青海省电力公司 | 国网青海省电力公司西宁供电公司 |  | 无电压等级 | 一二次融合成套柱上断路器,AC10kV,630A,20kA,户外 | 一二次融合成套柱上断路器-电压等级:AC10kV,额定电流:630A,额定开断电流:20kA,使用环境:户外 | 套 | 150 | 2024-03-31 | 2024-03-31 | 青海省西宁市城北区 | 材料站现场车板交货 |  | G00H-500138347-00004 | 044004084800010 | 400213328700010 | 500138347 | 双侧PT,电磁式 | 500138347-0150
282307-1035006-0001 | 包1 | QH100 | 国网青海省电力公司 | 国网青海省电力公司西宁供电公司 |  | 无电压等级 | 一二次融合成套柱上断路器,AC10kV,630A,20kA,户外 | 一二次融合成套柱上断路器-电压等级:AC10kV,额定电流:630A,额定开断电流:20kA,使用环境:户外 | 套 | 138 | 2024-03-31 | 2024-03-31 | 青海省西宁市城北区 | 材料站现场车板交货 |  | G00H-500138347-00004 | 044004087000010 | 400213329900010 | 500138347 |  | 500138347-0150
282307-1035006-0001 | 包2 | QH200 | 国网青海省电力公司 | 国网青海省电力公司海东供电公司 |  | 无电压等级 | 一二次融合成套柱上断路器,AC10kV,630A,20kA,户外 | 一二次融合成套柱上断路器-电压等级:AC10kV,额定电流:630A,额定开断电流:20kA,使用环境:户外 | 套 | 7 | 2024-03-31 | 2024-03-31 | 青海省海东市平安区 | 材料站现场车板交货 |  | G00H-500138347-00004 | 044004025400020 | 400213331400020 | 500138347 | 双侧PT,电磁式 | 500138347-0150
282307-1035006-0001 | 包2 | QH200 | 国网青海省电力公司 | 国网青海省电力公司果洛供电公司 |  | 无电压等级 | 一二次融合成套柱上断路器,AC10kV,630A,20kA,户外 | 一二次融合成套柱上断路器-电压等级:AC10kV,额定电流:630A,额定开断电流:20kA,使用环境:户外 | 套 | 30 | 2024-03-31 | 2024-03-31 | 青海省果洛藏族自治州玛沁县 | 材料站现场车板交货 |  | G00H-500138347-00004 | 044004022000080 | 400213277500050 | 500138347 | 双侧PT,电磁式 | 500138347-0150
282307-1035006-0001 | 包2 | QH200 | 国网青海省电力公司 | 国网青海省电力公司海南供电公司 |  | 无电压等级 | 一二次融合成套柱上断路器,AC10kV,630A,20kA,户外 | 一二次融合成套柱上断路器-电压等级:AC10kV,额定电流:630A,额定开断电流:20kA,使用环境:户外 | 套 | 45 | 2024-03-31 | 2024-03-31 | 青海省海南藏族自治州共和县 | 材料站现场车板交货 |  | G00H-500138347-00004 | 044004068100080 | 400213314200070 | 500138347 | 双侧PT,电磁式 | 500138347-0150
282307-1035006-0001 | 包2 | QH200 | 国网青海省电力公司 | 国网青海省电力公司玉树供电公司 |  | 无电压等级 | 一二次融合成套柱上断路器,AC10kV,630A,20kA,户外 | 一二次融合成套柱上断路器-电压等级:AC10kV,额定电流:630A,额定开断电流:20kA,使用环境:户外 | 套 | 40 | 2024-03-31 | 2024-03-31 | 青海省玉树藏族自治州玉树市 | 材料站现场车板交货 |  | G00H-500138347-00004 | 044004083600010 | 400213327700010 | 500138347 | 双侧PT,电磁式 | 500138347-0150
282307-1035006-0001 | 包2 | QH200 | 国网青海省电力公司 | 国网青海省电力公司玉树供电公司 |  | 无电压等级 | 一二次融合成套柱上断路器,AC10kV,630A,20kA,户外 | 一二次融合成套柱上断路器-电压等级:AC10kV,额定电流:630A,额定开断电流:20kA,使用环境:户外 | 套 | 63 | 2024-03-31 | 2024-03-31 | 青海省玉树藏族自治州玉树市 | 材料站现场车板交货 |  | G00H-500138347-00004 | 044004083600020 | 400213327700020 | 500138347 | 双侧PT,电磁式 | 500138347-0150
282307-1035006-0001 | 包2 | QH200 | 国网青海省电力公司 | 国网青海省电力公司黄化供电公司 |  | 无电压等级 | 一二次融合成套柱上断路器,AC10kV,630A,20kA,户外 | 一二次融合成套柱上断路器-电压等级:AC10kV,额定电流:630A,额定开断电流:20kA,使用环境:户外 | 套 | 60 | 2024-03-31 | 2024-03-31 | 青海省黄南藏族自治州尖扎县 | 材料站现场车板交货 |  | G00H-500138347-00004 | 044004085500010 | 400213329500010 | 500138347 | 双侧PT,电磁式 | 500138347-0150
282307-1035006-0001 | 包3 | QH300 | 国网青海省电力公司 | 国网青海省电力公司西宁供电公司 |  | 无电压等级 | 一二次融合成套柱上断路器,AC10kV,630A,20kA,户外 | 一二次融合成套柱上断路器-电压等级:AC10kV,额定电流:630A,额定开断电流:20kA,使用环境:户外 | 套 | 150 | 2024-03-31 | 2024-03-31 | 青海省西宁市城中区 | 材料站现场车板交货 |  | G00H-500138347-00004 | 044004084800020 | 400213328700020 | 500138347 | 双侧PT,电磁式 | 500138347-0150
282307-1035006-0001 | 包3 | QH300 | 国网青海省电力公司 | 国网青海省电力公司海西供电公司 |  | 无电压等级 | 一二次融合成套柱上断路器,AC10kV,630A,20kA,户外 | 一二次融合成套柱上断路器-电压等级:AC10kV,额定电流:630A,额定开断电流:20kA,使用环境:户外 | 套 | 30 | 2024-03-31 | 2024-03-31 | 青海省海西蒙古族藏族自治州格尔木市 | 材料站现场车板交货 |  | G00H-500138347-00004 | 044004048100010 | 400213295700010 | 500138347 | 双侧PT,电磁式 | 500138347-0150
282307-1035006-0001 | 包3 | QH300 | 国网青海省电力公司 | 国网青海省电力公司海西供电公司 |  | 无电压等级 | 一二次融合成套柱上断路器,AC10kV,630A,20kA,户外 | 一二次融合成套柱上断路器-电压等级:AC10kV,额定电流:630A,额定开断电流:20kA,使用环境:户外 | 套 | 60 | 2024-03-31 | 2024-03-31 | 青海省海西蒙古族藏族自治州格尔木市 | 材料站现场车板交货 |  | G00H-500138347-00004 | 044004083700010 | 400213327800010 | 500138347 | 双侧PT,电磁式 | 500138347-0150