## Sheet2
附件3：热水330kV工程第二批物料清单
序号 | 标号 | 包号 | 大类名称 | 中类名称 | 小类名称 | 物料编码 | 物料ID号 | 物料描述 | 单位 | 数量 | 备注
1 | 001 | 1 | 一次设备 | 组合电器 | 气体绝缘封闭式组合电器（GIS） | 500026256 | 0000-500026264-00001 | 110kVGIS组合电器,40kA,分段间隔,3150A,户内 | 间隔 | 2 | 330kV汇集站工程物料
2 | 001 | 1 | 一次设备 | 组合电器 | 气体绝缘封闭式组合电器（GIS） | 500026264 | 0000-500026264-00001 | 110kVGIS组合电器,40kA,主变架空进线间隔,3150A,户内 | 间隔 | 2 | 330kV汇集站工程物料
3 | 001 | 1 | 一次设备 | 组合电器 | 气体绝缘封闭式组合电器（GIS） | 500026268 | 0000-500026264-00001 | 110kVGIS组合电器,40kA,母联间隔,3150A,户内 | 间隔 | 2 | 330kV汇集站工程物料
4 | 001 | 1 | 一次设备 | 组合电器 | 气体绝缘封闭式组合电器（GIS） | 500026272 | 0000-500026264-00001 | 110kVGIS组合电器,40kA,母线设备间隔,3150A,户内 | 间隔 | 4 | 330kV汇集站工程物料
5 | 001 | 1 | 一次设备 | 组合电器 | 气体绝缘封闭式组合电器（GIS） | 500026260 | 0000-500026264-00001 | 110kVGIS组合电器,40kA,架空出线间隔,3150A,户内 | 间隔 | 12 | 330kV汇集站工程物料
6 | 001 | 1 | 一次设备 | 组合电器 | 气体绝缘封闭式组合电器（GIS） | 500138946 | 0000-500026264-00001 | 110kVGIS组合电器,无开关,架空出线间隔,3150A,户内 | 间隔 | 12 | 330kV汇集站工程物料
7 | 001 | 1 | 一次设备 | 组合电器 | 气体绝缘封闭式组合电器（GIS） | 500083899 | 0000-500026264-00001 | 110kVGIS组合电器,无开关,主变架空进线间隔,3150A,户内 | 间隔 | 2 | 330kV汇集站工程物料
8 | 002 | 1 | 一次设备 | 支柱绝缘子 | 交流支柱绝缘子 | 500006853 | 9999-500006853-00006 | 交流支柱绝缘子,AC110kV,瓷,12.5kN,非磁性,户外 | 只 | 10 | 330kV汇集站工程物料
9 | 002 | 1 | 一次设备 | 支柱绝缘子 | 交流支柱绝缘子 | 500005569 | 0000-500005569-00001 | 交流支柱绝缘子,AC35kV,瓷,16kN,非磁性,户外 | 只 | 60 | 330kV汇集站工程物料
10 | 002 | 1 | 一次设备 | 穿墙套管 | 交流穿墙套管 | 500005464 | 9999-500005464-00001 | 交流穿墙套管,AC20kV,瓷,2000A,无CT,铜 | 只 | 12 | 330kV汇集站工程物料
11 | 002 | 1 | 二次设备 | 低压屏（柜）、箱 | 端子箱 | 500008993 | G00H-500008993-00006 | PT端子箱 | 套 | 6 | 330kV汇集站工程物料
12 | 002 | 1 | 二次设备 | 电源系统 | 试验电源屏 | 500009107 | G00H-500009107-00002 | 试验电源屏 | 套 | 3 | 330kV汇集站工程物料
13 | 002 | 1 | 仪器仪表 | 高压试验仪器 | 接地短路故障指示器 | 500009956 | G00H-500009956-00001 | 接地短路故障指示器 | 个 | 6 | 站外电源 | 外购外协
14 | 002 | 1 | 一次设备 | 高压熔断器 | 高压熔断器 | 500134223 | G00H-500134223-00003 | 高压熔断器,AC10kV,封闭型,50A | 支 | 6 | 站外电源 | 外购外协
15 | 002 | 1 | 装置性材料 | 电缆附件 | 电缆保护管 | 500021541 | G00H-500021520-00001 | 电缆保护管,MPP,φ150 | m | 10 | 站外电源
16 | 002 | 1 | 装置性材料 | 电缆附件 | 电缆接地箱 | 500021468 | G00H-500021468-00007 | 电缆接地箱,带护层保护器 | 只 | 12 | 330kV汇集站工程物料
17 | 003 | 1 | 智能变电站二次设备 | 智能变电站自动化系统及设备 | 火灾报警系统 | 500010595 | 0000-500010595-00001 | 火灾报警系统 | 套 | 1 | 330kV汇集站工程物料
18 | 004 | 1 | 装置性材料 | 杆塔类 | 锥形水泥杆 | 500033737 | 9995-500013952-00001 | 锥形水泥杆,非预应力,整根杆,15m,230mm,N | 根 | 43 | 站外电源
19 | 004 | 1 | 装置性材料 | 杆塔类 | 锥形水泥杆 | 500033743 | 9995-500013975-00001 | 锥形水泥杆,非预应力,法兰组装杆,18m,230mm,N | 根 | 8 | 站外电源
20 | 004 | 1 | 装置性材料 | 杆塔类 | 水泥制品 | 500027389 | G00H-500026486-00002 | 水泥制品,拉盘,300×600 | 个 | 40 | 站外电源
21 | 004 | 1 | 装置性材料 | 杆塔类 | 水泥制品 | 500026486 | G00H-500026486-00002 | 水泥制品,底盘,600×600 | 个 | 10 | 站外电源
22 | 005 | 1 | 智能变电站二次设备 | 智能变电站用电信息采集 | 智能变电站电能量采集终端 | 500083767 | 0000-500083767-00001 | 智能变电站电能量采集终端 | 套 | 1 | 330kV汇集站工程物料
23 | 005 | 1 | 仪器仪表 | 电能表 | 三相智能电能表 | 500141777 | CN8A-500141781-00001 | 三相智能电能表,D级,无,无控,无,3×57.7/100V,0.3A | 只 | 9 | 330kV汇集站工程物料
24 | 005 | 1 | 仪器仪表 | 电能表 | 三相智能电能表 | 500141796 | CN8A-500141798-00001 | 三相智能电能表,C级,无,无控,无,3×100V,0.3A | 只 | 8 | 330kV汇集站工程物料