## Sheet1
附件3：物料清单
序号 | 标号 | 包号 | 物料ID | 大类名称 | 中类名称 | 小类名称 | 物料描述 | 单位 | 数量 | 备注
1 | 001 | 包1 | 500006853 | 一次设备 | 支柱绝缘子 | 交流支柱绝缘子 | 交流支柱绝缘子,AC110kV,瓷,12.5kN,非磁性,户外 | 只 | 4 | 330kV汇集站工程物料
2 |  |  | 500005569 | 一次设备 | 支柱绝缘子 | 交流支柱绝缘子 | 交流支柱绝缘子,AC35kV,瓷,16kN,非磁性,户外 | 只 | 60 | 330kV汇集站工程物料
3 |  |  | 500005464 | 一次设备 | 穿墙套管 | 交流穿墙套管 | 交流穿墙套管,AC20kV,瓷,2000A,无CT,铜 | 只 | 12 | 330kV汇集站工程物料
4 |  |  | 500008993 | 二次设备 | 低压屏（柜）、箱 | 端子箱 | PT端子箱 | 套 | 7 | 330kV汇集站工程物料
5 |  |  | 500009107 | 二次设备 | 电源系统 | 试验电源屏 | 试验电源屏 | 套 | 3 | 330kV汇集站工程物料
6 |  |  | 500009956 | 仪器仪表 | 高压试验仪器 | 接地短路故障指示器 | 接地短路故障指示器 | 个 | 6 | 站外电源
7 |  |  | 500134223 | 一次设备 | 高压熔断器 | 高压熔断器 | 高压熔断器,AC10kV,封闭型,50A | 支 | 6 | 站外电源
8 |  |  | 500021541 | 装置性材料 | 电缆附件 | 电缆保护管 | 电缆保护管,MPP,φ150 | m | 10 | 站外电源
9 |  |  | 500021468 | 装置性材料 | 电缆附件 | 电缆接地箱 | 电缆接地箱,带护层保护器 | 只 | 17 | 330kV汇集站工程物料
10 | 002 | 包1 | 500010595 | 智能变电站二次设备 | 智能变电站自动化系统及设备 | 火灾报警系统 | 火灾报警系统 | 套 | 1 | 330kV汇集站工程物料
11 | 003 | 包1 | 500026486 | 装置性材料 | 杆塔类 | 水泥制品 | 卡盘KP-16,800×800×1600 | 套 | 60 | 站外电源
12 |  |  | 500020418 | 装置性材料 | 金具 | 联结金具 | 平行挂板PD-12 | 只 | 35 | 站外电源
13 |  |  | 500065920 | 装置性材料 | 导、地线 | 钢绞线 | GJ-50 | 吨 | 0.3 | 站外电源
14 |  |  | 500026594 | 装置性材料 | 拉线金具 | 联结金具-U型挂环 | U型环U-16 | 只 | 13 | 站外电源
15 |  |  | 500026595 | 装置性材料 | 拉线金具 | 联结金具-U型挂环 | U型环U-21 | 只 | 22 | 站外电源
16 |  |  | 500054969 | 装置性材料 | 杆塔类 | 锥形水泥杆 | 锥形水泥杆,非预应力,法兰组装杆,15m,190mm,M | 根 | 41 | 站外电源
17 |  |  | 500054969 | 装置性材料 | 杆塔类 | 锥形水泥杆 | 锥形水泥杆,非预应力,法兰组装杆,18m,230mm,N | 根 | 4 | 站外电源
18 |  |  | 500054969 | 装置性材料 | 杆塔类 | 锥形水泥杆 | 锥形水泥杆,非预应力,法兰组装杆,10m,190mm,I | 根 | 2 | 站外电源
19 |  |  | 500026486 | 装置性材料 | 杆塔类 | 水泥制品 | 底盘DP-8,800×800 | 套 | 13 | 站外电源
20 |  |  | 500026486 | 装置性材料 | 杆塔类 | 水泥制品 | 拉线盘LP-10,500×1000 | 套 | 35 | 站外电源
21 | 004 | 包1 | 500083767 | 智能变电站二次设备 | 智能变电站用电信息采集 | 智能变电站电能量采集终端 | 智能变电站电能量采集终端 | 套 | 1 | 330kV汇集站工程物料
22 |  |  | 500141777 | 仪器仪表 | 电能表 | 三相智能电能表 | 三相智能电能表,D级,无,无控,无,3×57.7/100V,0.3A | 只 | 9 | 330kV汇集站工程物料
23 |  |  | 500141796 | 仪器仪表 | 电能表 | 三相智能电能表 | 三相智能电能表,C级,无,无控,无,3×100V,0.3A | 只 | 8 | 330kV汇集站工程物料
24 |  |  | 500077548 | 装置性材料 | 金具 | 配网金具 | T型线夹，TLL-4/4 | 个 | 12 | 站外电源 | 外购外协
25 |  |  | 500077548 | 装置性材料 | 金具 | 配网金具 | 设备线夹，SL-120/20A | 个 | 36 | 站外电源 | 外购外协
26 |  |  | 500124899 | 装置性材料 | 光缆附件 | 光缆耐张串 | 光缆耐张串,70kN,ADSS用单线夹,非绝缘,12.9/14.1 | 个 | 8 | 站外电源 | 外购外协
27 |  |  | 500124899 | 装置性材料 | 光缆附件 | 光缆悬垂串 | 光缆悬垂串,70kN,ADSS用单线夹,非绝缘,12.9/14.1 | 个 | 8 | 站外电源 | 外购外协
28 |  |  | 500022145 | 装置性材料 | 光缆附件 | 光缆金具 | 光缆耐张紧固夹具,ADSS用 | 个 | 28 | 站外电源 | 外购外协
29 |  |  | 500022145 | 装置性材料 | 光缆附件 | 光缆金具 | 光缆悬垂紧固夹具,ADSS用 | 个 | 38 | 站外电源 | 外购外协
30 |  |  | 500022145 | 装置性材料 | 光缆附件 | 光缆金具 | 光缆引下夹具,ADSS用 | 个 | 30 | 站外电源 | 外购外协
31 |  |  |  | 装置性材料 | 光缆附件 | 光缆金具 | 光缆护线条,ADSS用 | 米 | 100 | 站外电源 | 外购外协
32 |  |  |  | 装置性材料 | 光缆附件 | 光缆金具 | 光缆接地引线,ADSS用 | 米 | 100 | 站外电源 | 外购外协
33 |  |  | 500022145 | 装置性材料 | 光缆附件 | 光缆金具 | 光缆余览架,ADSS用 | 个 | 5 | 站外电源 | 外购外协