## Sheet1
序号 | 网省采购申请唯一标识 | 分标名称 | 包号 | 物料编码 | 物资唯一码 | 大类名称 | 中类名称 | 小类名称 | 物料描述 | 物料拓展描述 | 数量 | 单位 | 技术规范ID
1 | 044009595301000 | 001变压器储油柜 | 包1 | 500149511 | 500149511-00001 | 物资配件 | 一次设备配件 | 变压器储油柜 | 变压器储油柜,胶囊密封式,AC66~110kV | 变压器储油柜,胶囊密封式,AC66~110kV | 5 | 套 | G00H-500149511-00001
2 | 044009606600010 | 001变压器储油柜 | 包1 | 500149527 | 500149527-00001 | 物资配件 | 一次设备配件 | 变压器储油柜 | 变压器储油柜,金属波纹外油立式密封式,AC66~110kV | 变压器储油柜,金属波纹外油立式密封式,AC66~110kV | 5 | 套 | G00H-500149527-00002
3 | 044009595600090 | 002变压器绕组温控器 | 包1 | 500149531 | 500149531-00012 | 物资配件 | 一次设备配件 | 变压器绕组温控器 | 变压器绕组温控器,是,0~160 | 变压器油面温控器,复合,1*4-20mA/1*Pt100 | 15 | 套 | G00H-500149531-00009
4 | 044009604300010 | 002变压器绕组温控器 | 包1 | 500149531 | 500149531-00015 | 物资配件 | 一次设备配件 | 变压器绕组温控器 | 变压器绕组温控器,是,0~160 | 变压器绕组温控器,圆型,0-160℃,进口 | 4 | 套 | G00H-500149530-00007
5 | 044009604300020 | 002变压器绕组温控器 | 包1 | 500149530 | 500149530-00011 | 物资配件 | 一次设备配件 | 变压器绕组温控器 | 变压器绕组温控器,是,0~150 | 变压器绕组温控器,BWR,0-150℃,4,4-20mA | 10 | 套 | G00H-500149530-00007
6 | 044009604400010 | 002变压器绕组温控器 | 包1 | 500149530 | 500149530-00013 | 物资配件 | 一次设备配件 | 变压器绕组温控器 | 变压器绕组温控器,是,0~150 | 变压器绕组温控器,方型,0-150℃,进口 | 1 | 套 | G00H-500149530-00007
7 | 044009611700010 | 002变压器绕组温控器 | 包1 | 500149531 | 500149531-00013 | 物资配件 | 一次设备配件 | 变压器绕组温控器 | 变压器绕组温控器,是,0~160 | 变压器绕组温控器,MT-STW,0-160℃,6,4-20mA,12米 | 10 | 套 | G00H-500149530-00007
8 | 044009614300010 | 002变压器绕组温控器 | 包1 | 500149531 | 500149531-00014 | 物资配件 | 一次设备配件 | 变压器绕组温控器 | 变压器绕组温控器,是,0~160 | 变压器绕组温控器,MT-STW,0-160℃,6,4-20mA,20米 | 10 | 套 | G00H-500149530-00007
9 | 044009615000010 | 002变压器绕组温控器 | 包1 | 500149530 | 500149530-00012 | 物资配件 | 一次设备配件 | 变压器绕组温控器 | 变压器绕组温控器,是,0~150 | 变压器绕组温控器,BWR,0-160℃,4,4-20mA | 10 | 套 | G00H-500149530-00007
10 | 044009615000020 | 002变压器绕组温控器 | 包1 | 500149531 | 500149531-00016 | 物资配件 | 一次设备配件 | 变压器绕组温控器 | 变压器绕组温控器,是,0~160 | 变压器绕组温控器,是,0~160 | 20 | 套 | G00H-500149530-00007
11 | 044009595700010 | 003变压器吸湿器 | 包1 | 500149395 | 500149395-00011 | 物资配件 | 一次设备配件 | 变压器吸湿器 | 变压器吸湿器,1.5,免维护 | 变压器吸湿器,传感器,免维护吸湿器,ITB系列,30-60吨 | 10 | 个 | G00H-500149388-00002
12 | 044009602200010 | 003变压器吸湿器 | 包1 | 500149395 | 500149395-00012 | 物资配件 | 一次设备配件 | 变压器吸湿器 | 变压器吸湿器,1.5,免维护 | 变压器吸湿器,传感器,免维护吸湿器,ITB系列,<30吨 | 10 | 个 | G00H-500149388-00002
13 | 044009606600200 | 003变压器吸湿器 | 包1 | 500149385 | 500149385-00001 | 物资配件 | 一次设备配件 | 变压器吸湿器 | 变压器吸湿器,1,常规 | 变压器吸湿器,1,常规 | 10 | 个 | G00H-500149385-00001
14 | 044009609800100 | 003变压器吸湿器 | 包1 | 500149388 | 500149388-00002 | 物资配件 | 一次设备配件 | 变压器吸湿器 | 变压器吸湿器,5,常规 | 吸湿器,5kg,常规 | 20 | 个 | G00H-500149388-00002
15 | 044009611600010 | 003变压器吸湿器 | 包1 | 500149395 | 500149395-00010 | 物资配件 | 一次设备配件 | 变压器吸湿器 | 变压器吸湿器,1.5,免维护 | 变压器吸湿器,传感器,免维护吸湿器,ITB系列,>60吨 | 10 | 个 | G00H-500149388-00002
16 | 044009612200060 | 003变压器吸湿器 | 包1 | 500149395 | 500149395-00013 | 物资配件 | 一次设备配件 | 变压器吸湿器 | 变压器吸湿器,1.5,免维护 | 变压器吸湿器,1.5,免维护 | 5 | 个 | G00H-500149395-00007
17 | 044009595600030 | 004变压器油面温控器 | 包1 | 500149557 | 500149557-00002 | 物资配件 | 一次设备配件 | 变压器油面温控器 | 变压器油面温控器,是,0~160 | 变压器油面温控器,是,0~160 | 20 | 套 | G00H-500149531-00009
18 | 044009595600100 | 004变压器油面温控器 | 包1 | 500149556 | 500149556-00010 | 物资配件 | 一次设备配件 | 变压器油面温控器 | 变压器油面温控器,是,0~150 | 变压器油面温控器,BWY,0-150℃,6,两路,4～20mA | 20 | 套 | G00H-500149531-00009
19 | 044009595600110 | 004变压器油面温控器 | 包1 | 500154599 | 500154599-00010 | 物资配件 | 一次设备配件 | 变压器油面温控器 | 变压器油面温控器,是,-20~-140 | 变压器油面温控器,BWY,-20~140℃,4,两路,4～20 | 20 | 套 | G00H-500149531-00009
20 | 044009595600120 | 004变压器油面温控器 | 包1 | 500149556 | 500149556-00011 | 物资配件 | 一次设备配件 | 变压器油面温控器 | 变压器油面温控器,是,0~150 | 变压器油面温控器,方型表,0-150℃,进口 | 5 | 套 | G00H-500149531-00009
21 | 044009595600130 | 004变压器油面温控器 | 包1 | 500149557 | 500149557-00003 | 物资配件 | 一次设备配件 | 变压器油面温控器 | 变压器油面温控器,是,0~160 | 变压器油面温控器,MT-ST160,0~160,6,4～20mA,20米 | 4 | 套 | G00H-500149531-00009
22 | 044009595600140 | 004变压器油面温控器 | 包1 | 500154599 | 500154599-00011 | 物资配件 | 一次设备配件 | 变压器油面温控器 | 变压器油面温控器,是,-20~-140 | 变压器油面温控器,圆型表,-20-140℃,进口 | 5 | 套 | G00H-500149531-00009
23 | 044009595600150 | 004变压器油面温控器 | 包1 | 500154599 | 500154599-00012 | 物资配件 | 一次设备配件 | 变压器油面温控器 | 变压器油面温控器,是,-20~-140 | 变压器油面温控器,MT-ST160,-20~140℃,4,4～20mA,12米 | 5 | 套 | G00H-500149531-00009
24 | 044009595600160 | 004变压器油面温控器 | 包1 | 500154599 | 500154599-00013 | 物资配件 | 一次设备配件 | 变压器油面温控器 | 变压器油面温控器,是,-20~-140 | 变压器油面温控器,MT-ST160,-20~140℃,6,4～20mA,12米 | 5 | 套 | G00H-500149531-00009
25 | 044009594800010 | 005变压器配件 | 包1 | 500149406 | 500149406-00003 | 物资配件 | 一次设备配件 | 变压器油流继电器 | 变压器油流继电器,φ50,25 | 变压器油流继电器,管路通径25mm,流速3m/s,型号URF25/10 | 20 | 个 | G00H-500149406-00002
26 | 044009595300820 | 005变压器配件 | 包1 | 500149703 | 500149703-00007 | 物资配件 | 一次设备配件 | 变压器套管 | 变压器套管,AC12kV,电缆插拔接口 | 变压器套管,电缆中间接头熔接专用材料,通用型 | 2 | 支 | G00H-500149703-00004
27 | 044009595300830 | 005变压器配件 | 包1 | 500149703 | 500149703-00008 | 物资配件 | 一次设备配件 | 变压器套管 | 变压器套管,AC12kV,电缆插拔接口 | 变压器套管,AC12kV,电缆插拔接口 | 4 | 支 | G00H-500149703-00004
28 | 044009595300850 | 005变压器配件 | 包1 | 500149687 | 500149687-00001 | 物资配件 | 一次设备配件 | 变压器气体继电器 | 变压器气体继电器,50,挡板式 | 变压器气体继电器,50,挡板式 | 10 | 个 | G00H-500149686-00001
29 | 044009595300860 | 005变压器配件 | 包1 | 500149686 | 500149686-00001 | 物资配件 | 一次设备配件 | 变压器气体继电器 | 变压器气体继电器,25,挡板式 | 变压器气体继电器,25,挡板式 | 10 | 个 | G00H-500149686-00001
30 | 044009595300990 | 005变压器配件 | 包1 | 500149504 | 500149504-00001 | 物资配件 | 一次设备配件 | 变压器压力释放装置 | 变压器压力释放装置,130,55 | 变压器压力释放装置,50,55 | 20 | 个 | G00H-500149504-00002
31 | 044009595600170 | 005变压器配件 | 包1 | 500149643 | 500149643-00004 | 物资配件 | 一次设备配件 | 变压器油位计 | 变压器油位计,G（侧装管式） | 变压器油位计,485接口,带模拟输出,进口 | 20 | 套 | G00H-500149643-00003
32 | 044009595600180 | 005变压器配件 | 包1 | 500149645 | 500149645-00001 | 物资配件 | 一次设备配件 | 变压器油位计 | 变压器油位计,ZF（浮球传动的指针式） | 变压器油位计,浮球传动,指针式 | 20 | 套 | G00H-500149645-00001
33 | 044009604100740 | 005变压器配件 | 包1 | 500149504 | 500149504-00002 | 物资配件 | 一次设备配件 | 变压器压力释放装置 | 变压器压力释放装置,130,55 | 变压器压力释放装置,130,55 | 25 | 个 | G00H-500149504-00002
34 | 044009604100800 | 005变压器配件 | 包1 | 500149703 | 500149703-00009 | 物资配件 | 一次设备配件 | 变压器套管 | 变压器套管,AC12kV,电缆插拔接口 | 变压器套管,AC35kV,电缆中间接头熔接专用材料，通用型 | 2 | 支 | G00H-500149703-00006
35 | 044009604100810 | 005变压器配件 | 包1 | 500149703 | 500149703-00010 | 物资配件 | 一次设备配件 | 变压器套管 | 变压器套管,AC12kV,电缆插拔接口 | 变压器套管,AC10kV,电缆中间接头熔接专用材料，通用型 | 10 | 支 | G00H-500149703-00006
36 | 044009604400020 | 005变压器配件 | 包1 | 500149751 | 500149751-00002 | 物资配件 | 一次设备配件 | 变压器速动油压继电器 | 变压器速动油压继电器 | 变压器速动油压继电器,50 | 5 | 个 | G00H-500149751-00002
37 | 044009606600020 | 005变压器配件 | 包1 | 500149657 | 500149657-00002 | 物资配件 | 一次设备配件 | 变压器胶囊 | 变压器胶囊,AC35kV | 变压器胶囊,AC35kV | 5 | 套 | G00H-500149657-00002
38 | 044009606600030 | 005变压器配件 | 包1 | 500149658 | 500149658-00001 | 物资配件 | 一次设备配件 | 变压器胶囊 | 变压器胶囊,AC110kV | 变压器胶囊,AC110kV | 5 | 套 | G00H-500149658-00002
39 | 044009614200020 | 005变压器配件 | 包1 | 500149685 | 500149685-00008 | 物资配件 | 一次设备配件 | 变压器气体继电器 | 变压器气体继电器,80,双浮子式 | 变压器气体继电器,80,双浮子式,分接开关 | 30 | 个 | G00H-500149685-00010
40 | 044009617100010 | 005变压器配件 | 包1 | 500149685 | 500149685-00009 | 物资配件 | 一次设备配件 | 变压器气体继电器 | 变压器气体继电器,80,双浮子式 | 变压器气体继电器,80,双浮子式,本体 | 60 | 个 | G00H-500149685-00010
41 | 044009595300670 | 006隔离开关导电配件 | 包1 | 500152264 | 500152264-00016 | 物资配件 | 一次设备配件 | 隔离开关导电配件 | 隔离开关导电配件,隔离开关静触头,AC10kV,水平双臂伸缩 | 隔离开关导电配件，隔离开关触头,GFW1-12/S630-20,用于12kV/630A全封闭式隔离开关，重庆德普，材质为T2镀银。 | 700 | 个 | G00H-500152264-00005
42 | 044009595300680 | 006隔离开关导电配件 | 包1 | 500152264 | 500152264-00017 | 物资配件 | 一次设备配件 | 隔离开关导电配件 | 隔离开关导电配件,隔离开关静触头,AC10kV,水平双臂伸缩 | 隔离开关导电配件，隔离开关导电杆,用于12kV/630A，重庆德普，全封闭式隔离开关。 | 700 | 个 | G00H-500152264-00005
43 | 044009595300690 | 006隔离开关导电配件 | 包1 | 500152264 | 500152264-00018 | 物资配件 | 一次设备配件 | 隔离开关导电配件 | 隔离开关导电配件,隔离开关静触头,AC10kV,水平双臂伸缩 | 隔离开关导电配件，隔离开关导电杆，10kV/630A，通用型 | 125 | 个 | G00H-500152264-00005
44 | 044009595300700 | 006隔离开关导电配件 | 包1 | 500152264 | 500152264-00019 | 物资配件 | 一次设备配件 | 隔离开关导电配件 | 隔离开关导电配件,隔离开关静触头,AC10kV,水平双臂伸缩 | 隔离开关导电配件,隔离开关导电杆,AC10kV,1250A | 75 | 个 | G00H-500152264-00005
45 | 044009595300720 | 006隔离开关导电配件 | 包1 | 500152264 | 500152264-00021 | 物资配件 | 一次设备配件 | 隔离开关导电配件 | 隔离开关导电配件,隔离开关静触头,AC10kV,水平双臂伸缩 | 隔离开关导电配件，隔离开关触头,800A,通用型 | 75 | 个 | G00H-500152264-00005
46 | 044009595300730 | 006隔离开关导电配件 | 包1 | 500152264 | 500152264-00022 | 物资配件 | 一次设备配件 | 隔离开关导电配件 | 隔离开关导电配件,隔离开关静触头,AC10kV,水平双臂伸缩 | 隔离开关导电配件，隔离开关触头,,1250A,通用型 | 75 | 个 | G00H-500152264-00005
47 | 044009595300740 | 006隔离开关导电配件 | 包1 | 500152264 | 500152264-00023 | 物资配件 | 一次设备配件 | 隔离开关导电配件 | 隔离开关导电配件,隔离开关静触头,AC10kV,水平双臂伸缩 | 隔离开关导电配件，隔离开关触头,1000A,通用型 | 75 | 个 | G00H-500152264-00005
48 | 044009595300750 | 006隔离开关导电配件 | 包1 | 500152264 | 500152264-00024 | 物资配件 | 一次设备配件 | 隔离开关导电配件 | 隔离开关导电配件,隔离开关静触头,AC10kV,水平双臂伸缩 | 隔离开关导电配件，隔离开关触头,12kV/630A,表面镀银，通用型 | 1000 | 个 | G00H-500152264-00005
49 | 044009595300710 | 006隔离开关导电配件 | 包2 | 500152264 | 500152264-00020 | 物资配件 | 一次设备配件 | 隔离开关导电配件 | 隔离开关导电配件,隔离开关静触头,AC10kV,水平双臂伸缩 | 隔离开关导电配件，隔离开关导杆,12kV/630A,T2铜，表面镀锡，通用型 | 800 | 个 | G00H-500152264-00005
50 | 044009595300760 | 006隔离开关导电配件 | 包2 | 500152264 | 500152264-00025 | 物资配件 | 一次设备配件 | 隔离开关导电配件 | 隔离开关导电配件,隔离开关静触头,AC10kV,水平双臂伸缩 | 隔离开关导电配件，隔离开关触头,TPGFW1-12/S630-20,天津平高 | 250 | 个 | G00H-500152264-00005
51 | 044009595300770 | 006隔离开关导电配件 | 包2 | 500152264 | 500152264-00026 | 物资配件 | 一次设备配件 | 隔离开关导电配件 | 隔离开关导电配件,隔离开关静触头,AC10kV,水平双臂伸缩 | 隔离开关导电配件，隔离开关导电杆,TPGFW1-12/S630-20，天津平高 | 250 | 个 | G00H-500152264-00005
52 | 044009612200020 | 006隔离开关导电配件 | 包2 | 500152264 | 500152264-00014 | 物资配件 | 一次设备配件 | 隔离开关导电配件 | 隔离开关导电配件,隔离开关静触头,AC10kV,水平双臂伸缩 | 隔离开关导电配件,AC110kV,GW4-126D系列，双柱水平旋转，隔离开关连接螺栓 | 54 | 个 | G00H-500152264-00004
53 | 044009612200030 | 006隔离开关导电配件 | 包2 | 500152264 | 500152264-00015 | 物资配件 | 一次设备配件 | 隔离开关导电配件 | 隔离开关导电配件,隔离开关静触头,AC10kV,水平双臂伸缩 | 隔离开关导电配件,AC35kV,GW4-40.5D系列，双柱水平旋转，隔离开关连接螺栓 | 54 | 个 | G00H-500152264-00004
54 | 044009595600040 | 007SF6气体密度继电器配件 | 包1 | 500151656 | 500151656-00016 | 物资配件 | 一次设备配件 | SF6气体密度继电器配件 | SF6气体密度继电器配件,SF6气体密度继电器 | SF6气体密度继电器配件,SF6气体密度继电器 | 50 | 只 | G00H-500151656-00009
55 | 044009595600050 | 007SF6气体密度继电器配件 | 包1 | 500151657 | 500151657-00001 | 物资配件 | 一次设备配件 | SF6气体密度继电器配件 | SF6气体密度继电器配件,SF6/N2气体密度继电器 | SF6气体密度继电器配件,SF6/N2气体密度继电器 | 50 | 只 | G00H-500151656-00009
56 | 044009595300780 | 008避雷器配件 | 包1 | 500151119 | 500151119-00003 | 物资配件 | 一次设备配件 | 避雷器配件 | 避雷器配件,避雷器绝缘底座,AC10kV | 避雷器配件,避雷器绝缘底座,AC10kV | 260 | 个 | G00H-500151103-00006
57 | 044009595300790 | 008避雷器配件 | 包1 | 500151103 | 500151103-00004 | 物资配件 | 一次设备配件 | 避雷器配件 | 避雷器配件,避雷器放电计数器,AC10kV | 避雷器配件，放电计数器，放电间隙，综合计数防雷 | 190 | 个 | G00H-500151103-00006
58 | 044009595300800 | 008避雷器配件 | 包1 | 500151103 | 500151103-00005 | 物资配件 | 一次设备配件 | 避雷器配件 | 避雷器配件,避雷器放电计数器,AC10kV | 避雷器配件，绝缘底座，内部为金属氧化物电阻片 | 190 | 个 | G00H-500151103-00006
59 | 044009595300810 | 008避雷器配件 | 包1 | 500151119 | 500151119-00004 | 物资配件 | 一次设备配件 | 避雷器配件 | 避雷器配件,避雷器绝缘底座,AC10kV | 避雷器配件,避雷器绝缘底座,AC10kV,金属氧化物 | 50 | 个 | G00H-500151119-00003
60 | 044009595600060 | 008避雷器配件 | 包1 | 500151103 | 500151103-00006 | 物资配件 | 一次设备配件 | 避雷器配件 | 避雷器配件,避雷器放电计数器,AC10kV | 避雷器配件,避雷器放电计数器,AC10kV | 100 | 个 | G00H-500151103-00005
61 | 044009595600070 | 008避雷器配件 | 包1 | 500151106 | 500151106-00004 | 物资配件 | 一次设备配件 | 避雷器配件 | 避雷器配件,避雷器放电计数器,AC110kV | 避雷器配件,避雷器放电计数器,AC110kV | 40 | 个 | G00H-500151103-00005
62 | 044009595600080 | 008避雷器配件 | 包1 | 500151104 | 500151104-00004 | 物资配件 | 一次设备配件 | 避雷器配件 | 避雷器配件,避雷器放电计数器,AC35kV | 避雷器配件,避雷器放电计数器,AC35kV | 40 | 个 | G00H-500151103-00005
63 | 044009595300440 | 009隔离开关配件 | 包1 | 500152726 | 500152726-00012 | 物资配件 | 一次设备配件 | 隔离开关绝缘件 | 隔离开关绝缘件,隔离开关支持绝缘子,AC10kV,硅橡胶 | 隔离开关绝缘件,隔离开关支持绝缘子,AC10kV,GFW1-12/S630-20,用于12kV/630A全封闭式隔离开关，重庆德普，进口户外环氧树脂。 | 1100 | 个 | G00H-500152726-00005
64 | 044009595300440 | 009隔离开关配件 | 包2 | 500152726 | 500152726-00012 | 物资配件 | 一次设备配件 | 隔离开关绝缘件 | 隔离开关绝缘件,隔离开关支持绝缘子,AC10kV,硅橡胶 | 隔离开关绝缘件,隔离开关支持绝缘子,AC10kV,GFW1-12/S630-20,用于12kV/630A全封闭式隔离开关，重庆德普，进口户外环氧树脂。 | 800 | 个 | G00H-500152726-00005
65 | 044009594900010 | 009隔离开关配件 | 包2 | 500152500 | 500152500-00002 | 物资配件 | 一次设备配件 | 隔离开关传动配件 | 隔离开关传动配件,隔离开关分合闸指示 | 隔离开关传动配件,隔离开关分合闸指示 | 320 | 个 | G00H-500152500-00003
66 | 044009595300450 | 009隔离开关配件 | 包2 | 500152726 | 500152726-00013 | 物资配件 | 一次设备配件 | 隔离开关绝缘件 | 隔离开关绝缘件,隔离开关支持绝缘子,AC10kV,硅橡胶 | 隔离开关绝缘件,隔离开关支持绝缘子,AC10kV,硅橡胶 | 190 | 个 | G00H-500152726-00005
67 | 044009595300460 | 009隔离开关配件 | 包2 | 500152726 | 500152726-00014 | 物资配件 | 一次设备配件 | 隔离开关绝缘件 | 隔离开关绝缘件,隔离开关支持绝缘子,AC10kV,硅橡胶 | 隔离开关绝缘件,隔离开关支持绝缘子,AC10kV,硅橡胶,隔离开关绝缘件,GW9-12,800A,通用型 | 250 | 个 | G00H-500152726-00005
68 | 044009595300470 | 009隔离开关配件 | 包2 | 500152726 | 500152726-00015 | 物资配件 | 一次设备配件 | 隔离开关绝缘件 | 隔离开关绝缘件,隔离开关支持绝缘子,AC10kV,硅橡胶 | 隔离开关绝缘件,隔离开关支持绝缘子,AC10kV,硅橡胶,隔离开关绝缘件,12kV/630A,通用型 | 250 | 个 | G00H-500152726-00005
69 | 044009595300560 | 009隔离开关配件 | 包2 | 500152646 | 500152646-00010 | 物资配件 | 一次设备配件 | 隔离开关操动机构 | 隔离开关操动机构,180°,手动,三相 | 隔离开关操动机构，180°,手动,三相,闸刀,12kV/630A | 25 | 台 | G00H-500152646-00005
70 | 044009595300570 | 009隔离开关配件 | 包2 | 500152646 | 500152646-00011 | 物资配件 | 一次设备配件 | 隔离开关操动机构 | 隔离开关操动机构,180°,手动,三相 | 隔离开关操动机构,180°,手动,三相，闸刀,1250A | 25 | 台 | G00H-500152646-00005
71 | 044009595300580 | 009隔离开关配件 | 包2 | 500152646 | 500152646-00012 | 物资配件 | 一次设备配件 | 隔离开关操动机构 | 隔离开关操动机构,180°,手动,三相 | 隔离开关操动机构，180°，手动，三相，10kV/630A | 15 | 台 | G00H-500152646-00005
72 | 044009595300590 | 009隔离开关配件 | 包2 | 500152646 | 500152646-00013 | 物资配件 | 一次设备配件 | 隔离开关操动机构 | 隔离开关操动机构,180°,手动,三相 | 隔离开关操动机构,通用型断口，旋转型 | 15 | 台 | G00H-500152646-00005
73 | 044009595300600 | 009隔离开关配件 | 包2 | 500152646 | 500152646-00014 | 物资配件 | 一次设备配件 | 隔离开关操动机构 | 隔离开关操动机构,180°,手动,三相 | 隔离开关操动机构，180°,手动,三相，闸刀,TPGFW1-12/S630-20,天津平高 | 50 | 台 | G00H-500152646-00005
74 | 044009606600170 | 009隔离开关配件 | 包2 | 500152500 | 500152500-00003 | 物资配件 | 一次设备配件 | 隔离开关传动配件 | 隔离开关传动配件,隔离开关分合闸指示 | 隔离开关传动配件,隔离开关分合闸指示,组合指示灯 | 6 | 个 | G00H-500152500-00002
75 | 044009606600180 | 009隔离开关配件 | 包2 | 500152500 | 500152500-00004 | 物资配件 | 一次设备配件 | 隔离开关传动配件 | 隔离开关传动配件,隔离开关分合闸指示 | 隔离开关传动配件,隔离开关分合闸指示,分闸指示灯 | 50 | 个 | G00H-500152500-00002
76 | 044009606600190 | 009隔离开关配件 | 包2 | 500152500 | 500152500-00005 | 物资配件 | 一次设备配件 | 隔离开关传动配件 | 隔离开关传动配件,隔离开关分合闸指示 | 隔离开关传动配件,隔离开关分合闸指示,合闸指示灯 | 50 | 个 | G00H-500152500-00002
77 | 044009612200010 | 009隔离开关配件 | 包2 | 500152504 | 500152504-00003 | 物资配件 | 一次设备配件 | 隔离开关传动配件 | 隔离开关传动配件,隔离开关垂直连杆 | 隔离开关传动配件,隔离开关垂直连杆，10kV/630A | 500 | 个 | G00H-500152504-00005
78 | 044009595300480 | 009隔离开关配件 | 包3 | 500152726 | 500152726-00016 | 物资配件 | 一次设备配件 | 隔离开关绝缘件 | 隔离开关绝缘件,隔离开关支持绝缘子,AC10kV,硅橡胶 | 隔离开关绝缘件,隔离开关支持绝缘子,AC10kV,TPGFW1-12/S630-20,进口户外环氧树脂，天津平高 | 750 | 个 | G00H-500152726-00005
79 | 044009595300550 | 009隔离开关配件 | 包3 | 500152646 | 500152646-00009 | 物资配件 | 一次设备配件 | 隔离开关操动机构 | 隔离开关操动机构,180°,手动,三相 | 隔离开关操动机构，180°,手动,三相，闸刀,重庆德普，用于12kV/630A全封闭式隔离开关。 | 250 | 台 | G00H-500152646-00005
80 | 044009595600010 | 010断路器检修包 | 包1 | 500151604 | 500151604-00001 | 物资配件 | 一次设备配件 | 断路器检修包 | 断路器检修包,AC110kV,综合检修,弹簧 | 断路器检修包,AC110kV,综合检修,弹簧 | 20 | 套 | G00H-500151604-00001
81 | 044009595600020 | 010断路器检修包 | 包1 | 500151614 | 500151614-00001 | 物资配件 | 一次设备配件 | 断路器检修包 | 断路器检修包,AC35kV,综合检修,弹簧 | 断路器检修包,AC35kV,综合检修,弹簧 | 40 | 套 | G00H-500151614-00001
82 | 044009594900020 | 011断路器通用配件 | 包1 | 500151651 | 500151651-00015 | 物资配件 | 一次设备配件 | 断路器通用配件 | 断路器通用配件,断路器合闸线圈 | 断路器通用配件，合闸线圈 | 300 | 个 | G00H-500151650-00002
83 | 044009594900030 | 011断路器通用配件 | 包1 | 500151650 | 500151650-00014 | 物资配件 | 一次设备配件 | 断路器通用配件 | 断路器通用配件,断路器分闸线圈 | 断路器通用配件,分闸线圈 | 300 | 个 | G00H-500151650-00002
84 | 044009609800060 | 011断路器通用配件 | 包1 | 500151650 | 500151650-00013 | 物资配件 | 一次设备配件 | 断路器通用配件 | 断路器通用配件,断路器分闸线圈 | 断路器通用配件,断路器分闸线圈 | 100 | 个 | G00H-500151650-00003
85 | 044009609800070 | 011断路器通用配件 | 包1 | 500151651 | 500151651-00014 | 物资配件 | 一次设备配件 | 断路器通用配件 | 断路器通用配件,断路器合闸线圈 | 断路器通用配件,断路器合闸线圈 | 100 | 个 | G00H-500151651-00001
86 | 044009613400010 | 011断路器通用配件 | 包1 | 500151645 | 500151645-00024 | 物资配件 | 一次设备配件 | 断路器通用配件 | 断路器通用配件,气动机构空气压力开关 | 断路器通用配件,气动机构空气压力开关，断路器通用配件，电子式电压传感器（零序）,电磁式电流传感器（含零序），数邦 | 50 | 个 | G00H-500151645-00002
87 | 044009613400020 | 011断路器通用配件 | 包1 | 500151645 | 500151645-00025 | 物资配件 | 一次设备配件 | 断路器通用配件 | 断路器通用配件,气动机构空气压力开关 | 断路器通用配件,气动机构空气压力开关，断路器通用配件，电子式电压传感器（含零序），电子式电流传感器（含零序）， | 50 | 个 | G00H-500151645-00002
88 | 044009613400030 | 011断路器通用配件 | 包1 | 500151645 | 500151645-00026 | 物资配件 | 一次设备配件 | 断路器通用配件 | 断路器通用配件,气动机构空气压力开关 | 断路器通用配件,气动机构空气压力开关，断路器通用配件，断路器操动机构插件，数邦 | 100 | 个 | G00H-500151645-00002
89 | 044009613400040 | 011断路器通用配件 | 包1 | 500151645 | 500151645-00027 | 物资配件 | 一次设备配件 | 断路器通用配件 | 断路器通用配件,气动机构空气压力开关 | 断路器通用配件,气动机构空气压力开关,断路器灭弧室，通用 | 100 | 个 | G00H-500151645-00002
90 | 044009616000010 | 011断路器通用配件 | 包1 | 500151645 | 500151645-00022 | 物资配件 | 一次设备配件 | 断路器通用配件 | 断路器通用配件,气动机构空气压力开关 | 断路器通用配件,气动机构空气压力开关，灭弧室,电压传感器（含零序），电流传感器（含零序）YTJLWH10-720-G01 | 50 | 个 | G00H-500151645-00002
91 | 044009616000020 | 011断路器通用配件 | 包1 | 500151645 | 500151645-00023 | 物资配件 | 一次设备配件 | 断路器通用配件 | 断路器通用配件,气动机构空气压力开关 | 断路器通用配件,气动机构空气压力开关，断路器通用配件，电容取能装置配件，数邦 | 100 | 个 | G00H-500151645-00002
92 | 044009595300070 | 012高压熔断器底座 | 包1 | 500151813 | 500151813-00016 | 物资配件 | 一次设备配件 | 高压熔断器底座 | 高压熔断器底座,AC10kV,跌落喷射式,通用 | 高压熔断器底座,AC10kV,跌落喷射式，绝缘支架，复合型封闭式熔断配件，硅橡胶熔断器外壳，12kV6.3~100A。 | 390 | 个 | G00H-500151813-00004
93 | 044009595300080 | 012高压熔断器底座 | 包1 | 500151813 | 500151813-00017 | 物资配件 | 一次设备配件 | 高压熔断器底座 | 高压熔断器底座,AC10kV,跌落喷射式,通用 | 高压熔断器底座,AC10kV,跌落喷射式，触头座，复合型封闭式熔断配件，铍青铜触指，12kV6.3~100A。 | 390 | 个 | G00H-500151813-00004
94 | 044009595300100 | 012高压熔断器底座 | 包1 | 500151813 | 500151813-00018 | 物资配件 | 一次设备配件 | 高压熔断器底座 | 高压熔断器底座,AC10kV,跌落喷射式,通用 | 高压熔断器底座,AC10kV,跌落喷射式，复合型封闭式熔断配件，热镀锌钢板，12kV6.3~100A。 | 390 | 个 | G00H-500151813-00004
95 | 044009595300110 | 012高压熔断器底座 | 包2 | 500151813 | 500151813-00019 | 物资配件 | 一次设备配件 | 高压熔断器底座 | 高压熔断器底座,AC10kV,跌落喷射式,通用 | 智能跌落式熔断器底座,AC10kV,WHRW12/200-16,全封闭限流式,通用 | 300 | 个 | G00H-500151813-00004
96 | 044009605700880 | 012高压熔断器底座 | 包2 | 500151813 | 500151813-00015 | 物资配件 | 一次设备配件 | 高压熔断器底座 | 高压熔断器底座,AC10kV,跌落喷射式,通用 | 高压熔断器底座,AC10kV,跌落喷射式,通用，绝缘支架，复合型封闭式熔断配件，硅橡胶熔断器外壳，12kV6.3~100A | 390 | 个 | G00H-500151813-00004
97 | 044009596400010 | 013高压熔断器再装单元 | 包1 | 500151422 | 500151422-00100 | 物资配件 | 一次设备配件 | 高压熔断器再装单元 | 高压熔断器再装单元,熔断件,AC10kV,100A,跌落喷射式 | 高压熔断器再装单元,熔丝（保险丝）,120A，通用 | 350 | 个 | G00H-500151422-00006
98 | 044009596400020 | 013高压熔断器再装单元 | 包1 | 500151422 | 500151422-00101 | 物资配件 | 一次设备配件 | 高压熔断器再装单元 | 高压熔断器再装单元,熔断件,AC10kV,100A,跌落喷射式 | 高压熔断器再装单元,熔断件,熔丝管,10kV,50A | 10 | 个 | G00H-500151422-00006
99 | 044009596400030 | 013高压熔断器再装单元 | 包1 | 500151422 | 500151422-00102 | 物资配件 | 一次设备配件 | 高压熔断器再装单元 | 高压熔断器再装单元,熔断件,AC10kV,100A,跌落喷射式 | 高压熔断器再装单元,熔断件,熔丝管,10kV,20A | 10 | 个 | G00H-500151422-00006
100 | 044009596400040 | 013高压熔断器再装单元 | 包1 | 500151422 | 500151422-00103 | 物资配件 | 一次设备配件 | 高压熔断器再装单元 | 高压熔断器再装单元,熔断件,AC10kV,100A,跌落喷射式 | 高压熔断器再装单元,熔断件,熔丝管,10kV,200A | 10 | 个 | G00H-500151422-00006
101 | 044009596400050 | 013高压熔断器再装单元 | 包1 | 500151422 | 500151422-00104 | 物资配件 | 一次设备配件 | 高压熔断器再装单元 | 高压熔断器再装单元,熔断件,AC10kV,100A,跌落喷射式 | 高压熔断器再装单元,熔断件,熔丝管,10kV,150A | 10 | 个 | G00H-500151422-00006
102 | 044009596400060 | 013高压熔断器再装单元 | 包1 | 500151422 | 500151422-00105 | 物资配件 | 一次设备配件 | 高压熔断器再装单元 | 高压熔断器再装单元,熔断件,AC10kV,100A,跌落喷射式 | 高压熔断器再装单元,熔断件,AC10kV（保险丝）,复合型封闭式熔断铜银复合材质，20A | 20 | 个 | G00H-500151422-00006
103 | 044009596400070 | 013高压熔断器再装单元 | 包1 | 500151422 | 500151422-00106 | 物资配件 | 一次设备配件 | 高压熔断器再装单元 | 高压熔断器再装单元,熔断件,AC10kV,100A,跌落喷射式 | 高压熔断器再装单元,熔断件,AC10kV（保险丝）,复合型封闭式熔断铜银复合材质，50A | 30 | 个 | G00H-500151422-00006
104 | 044009596400080 | 013高压熔断器再装单元 | 包1 | 500151422 | 500151422-00107 | 物资配件 | 一次设备配件 | 高压熔断器再装单元 | 高压熔断器再装单元,熔断件,AC10kV,100A,跌落喷射式 | 高压熔断器再装单元,熔断件,熔丝管,10kV,40A | 100 | 个 | G00H-500151422-00006
105 | 044009596400090 | 013高压熔断器再装单元 | 包1 | 500151422 | 500151422-00108 | 物资配件 | 一次设备配件 | 高压熔断器再装单元 | 高压熔断器再装单元,熔断件,AC10kV,100A,跌落喷射式 | 高压熔断器再装单元,熔断件,AC10kV（保险丝）,复合型封闭式熔断铜银复合材质，40A | 50 | 个 | G00H-500151422-00006
106 | 044009596400100 | 013高压熔断器再装单元 | 包1 | 500151422 | 500151422-00109 | 物资配件 | 一次设备配件 | 高压熔断器再装单元 | 高压熔断器再装单元,熔断件,AC10kV,100A,跌落喷射式 | 高压熔断器再装单元,熔断件,AC10kV（保险丝）,复合型封闭式熔断铜银复合材质，30A | 50 | 个 | G00H-500151422-00006
107 | 044009596400110 | 013高压熔断器再装单元 | 包1 | 500151422 | 500151422-00110 | 物资配件 | 一次设备配件 | 高压熔断器再装单元 | 高压熔断器再装单元,熔断件,AC10kV,100A,跌落喷射式 | 高压熔断器再装单元,熔丝（保险丝）,40A，通用 | 100 | 个 | G00H-500151422-00006
108 | 044009596400120 | 013高压熔断器再装单元 | 包1 | 500151422 | 500151422-00111 | 物资配件 | 一次设备配件 | 高压熔断器再装单元 | 高压熔断器再装单元,熔断件,AC10kV,100A,跌落喷射式 | 高压熔断器再装单元,熔丝（保险丝）,AC10kV,60A,通用 | 600 | 个 | G00H-500151422-00006
109 | 044009596400130 | 013高压熔断器再装单元 | 包1 | 500151422 | 500151422-00112 | 物资配件 | 一次设备配件 | 高压熔断器再装单元 | 高压熔断器再装单元,熔断件,AC10kV,100A,跌落喷射式 | 高压熔断器再装单元,熔丝（保险丝）,AC10kV,5A,通用 | 1600 | 个 | G00H-500151422-00006
110 | 044009596400140 | 013高压熔断器再装单元 | 包1 | 500151422 | 500151422-00113 | 物资配件 | 一次设备配件 | 高压熔断器再装单元 | 高压熔断器再装单元,熔断件,AC10kV,100A,跌落喷射式 | 高压熔断器再装单元,熔丝（保险丝）,AC10kV,40A,通用 | 1500 | 个 | G00H-500151422-00006
111 | 044009596400150 | 013高压熔断器再装单元 | 包1 | 500151422 | 500151422-00114 | 物资配件 | 一次设备配件 | 高压熔断器再装单元 | 高压熔断器再装单元,熔断件,AC10kV,100A,跌落喷射式 | 高压熔断器再装单元,熔丝（保险丝）,AC10kV,20A，通用 | 2500 | 个 | G00H-500151422-00006
112 | 044009596400160 | 013高压熔断器再装单元 | 包1 | 500151422 | 500151422-00115 | 物资配件 | 一次设备配件 | 高压熔断器再装单元 | 高压熔断器再装单元,熔断件,AC10kV,100A,跌落喷射式 | 高压熔断器再装单元，LTU监测插件，SCMC0250S | 250 | 个 | G00H-500151422-00006
113 | 044009596400170 | 013高压熔断器再装单元 | 包1 | 500151422 | 500151422-00116 | 物资配件 | 一次设备配件 | 高压熔断器再装单元 | 高压熔断器再装单元,熔断件,AC10kV,100A,跌落喷射式 | 高压熔断器再装单元,熔丝（保险丝）,30A，通用 | 50 | 个 | G00H-500151422-00006
114 | 044009604100010 | 013高压熔断器再装单元 | 包1 | 500151422 | 500151422-00117 | 物资配件 | 一次设备配件 | 高压熔断器再装单元 | 高压熔断器再装单元,熔断件,AC10kV,100A,跌落喷射式 | 高压熔断器再装单元,熔丝（保险丝）,60A，通用 | 60 | 个 | G00H-500151422-00006
115 | 044009604100020 | 013高压熔断器再装单元 | 包1 | 500151422 | 500151422-00118 | 物资配件 | 一次设备配件 | 高压熔断器再装单元 | 高压熔断器再装单元,熔断件,AC10kV,100A,跌落喷射式 | 高压熔断器再装单元，全封闭限流式熔管，AC10kV,3A，全封闭限流式 | 150 | 个 | G00H-500151422-00006
116 | 044009604100030 | 013高压熔断器再装单元 | 包1 | 500151422 | 500151422-00119 | 物资配件 | 一次设备配件 | 高压熔断器再装单元 | 高压熔断器再装单元,熔断件,AC10kV,100A,跌落喷射式 | 高压熔断器再装单元，全封闭限流式熔管，AC10kV,5A，全封闭限流式 | 150 | 个 | G00H-500151422-00006
117 | 044009604100040 | 013高压熔断器再装单元 | 包1 | 500151422 | 500151422-00120 | 物资配件 | 一次设备配件 | 高压熔断器再装单元 | 高压熔断器再装单元,熔断件,AC10kV,100A,跌落喷射式 | 高压熔断器再装单元，全封闭限流式熔管，AC10kV,6.3A，全封闭限流式 | 150 | 个 | G00H-500151422-00006
118 | 044009604100050 | 013高压熔断器再装单元 | 包1 | 500151422 | 500151422-00121 | 物资配件 | 一次设备配件 | 高压熔断器再装单元 | 高压熔断器再装单元,熔断件,AC10kV,100A,跌落喷射式 | 高压熔断器再装单元，全封闭限流式熔管，AC10kV,10A，全封闭限流式 | 150 | 个 | G00H-500151422-00006
119 | 044009604100060 | 013高压熔断器再装单元 | 包1 | 500151422 | 500151422-00122 | 物资配件 | 一次设备配件 | 高压熔断器再装单元 | 高压熔断器再装单元,熔断件,AC10kV,100A,跌落喷射式 | 高压熔断器再装单元，全封闭限流式熔管，AC10kV,20A，全封闭限流式 | 150 | 个 | G00H-500151422-00006
120 | 044009604100070 | 013高压熔断器再装单元 | 包1 | 500151422 | 500151422-00123 | 物资配件 | 一次设备配件 | 高压熔断器再装单元 | 高压熔断器再装单元,熔断件,AC10kV,100A,跌落喷射式 | 高压熔断器再装单元,载熔件,AC10kV,全封闭限流式,通用 | 150 | 个 | G00H-500151422-00006
121 | 044009606700010 | 013高压熔断器再装单元 | 包1 | 500151422 | 500151422-00086 | 物资配件 | 一次设备配件 | 高压熔断器再装单元 | 高压熔断器再装单元,熔断件,AC10kV,100A,跌落喷射式 | 高压熔断器再装单元,熔丝（保险丝）,32A，通用 | 10 | 个 | G00H-500151422-00006
122 | 044009606700020 | 013高压熔断器再装单元 | 包1 | 500151422 | 500151422-00087 | 物资配件 | 一次设备配件 | 高压熔断器再装单元 | 高压熔断器再装单元,熔断件,AC10kV,100A,跌落喷射式 | 高压熔断器再装单元,熔丝（保险丝）,25A，通用 | 10 | 个 | G00H-500151422-00006
123 | 044009606700030 | 013高压熔断器再装单元 | 包1 | 500151422 | 500151422-00088 | 物资配件 | 一次设备配件 | 高压熔断器再装单元 | 高压熔断器再装单元,熔断件,AC10kV,100A,跌落喷射式 | 高压熔断器再装单元,熔丝（保险丝）,20A，通用 | 1250 | 个 | G00H-500151422-00006
124 | 044009606700040 | 013高压熔断器再装单元 | 包1 | 500151422 | 500151422-00089 | 物资配件 | 一次设备配件 | 高压熔断器再装单元 | 高压熔断器再装单元,熔断件,AC10kV,100A,跌落喷射式 | 高压熔断器再装单元,熔丝（保险丝）,15A，通用 | 2250 | 个 | G00H-500151422-00006
125 | 044009606700050 | 013高压熔断器再装单元 | 包1 | 500151422 | 500151422-00090 | 物资配件 | 一次设备配件 | 高压熔断器再装单元 | 高压熔断器再装单元,熔断件,AC10kV,100A,跌落喷射式 | 高压熔断器再装单元,熔丝（保险丝）,80A，通用 | 500 | 个 | G00H-500151422-00006
126 | 044009610900010 | 013高压熔断器再装单元 | 包1 | 500151422 | 500151422-00091 | 物资配件 | 一次设备配件 | 高压熔断器再装单元 | 高压熔断器再装单元,熔断件,AC10kV,100A,跌落喷射式 | 高压熔断器再装单元,熔丝（保险丝）,63A，通用 | 400 | 个 | G00H-500151422-00006
127 | 044009611500010 | 013高压熔断器再装单元 | 包1 | 500151422 | 500151422-00092 | 物资配件 | 一次设备配件 | 高压熔断器再装单元 | 高压熔断器再装单元,熔断件,AC10kV,100A,跌落喷射式 | 高压熔断器再装单元,熔丝（保险丝）,400A，通用 | 400 | 个 | G00H-500151422-00006
128 | 044009611500020 | 013高压熔断器再装单元 | 包1 | 500151422 | 500151422-00093 | 物资配件 | 一次设备配件 | 高压熔断器再装单元 | 高压熔断器再装单元,熔断件,AC10kV,100A,跌落喷射式 | 高压熔断器再装单元,熔丝（保险丝）,300A，通用 | 400 | 个 | G00H-500151422-00006
129 | 044009611500030 | 013高压熔断器再装单元 | 包1 | 500151422 | 500151422-00094 | 物资配件 | 一次设备配件 | 高压熔断器再装单元 | 高压熔断器再装单元,熔断件,AC10kV,100A,跌落喷射式 | 高压熔断器再装单元,熔丝（保险丝）,250A，通用 | 400 | 个 | G00H-500151422-00006
130 | 044009611500040 | 013高压熔断器再装单元 | 包1 | 500151422 | 500151422-00095 | 物资配件 | 一次设备配件 | 高压熔断器再装单元 | 高压熔断器再装单元,熔断件,AC10kV,100A,跌落喷射式 | 高压熔断器再装单元,熔丝（保险丝）,200A，通用 | 400 | 个 | G00H-500151422-00006
131 | 044009611500050 | 013高压熔断器再装单元 | 包1 | 500151422 | 500151422-00096 | 物资配件 | 一次设备配件 | 高压熔断器再装单元 | 高压熔断器再装单元,熔断件,AC10kV,100A,跌落喷射式 | 高压熔断器再装单元,熔丝（保险丝）,160A，通用 | 400 | 个 | G00H-500151422-00006
132 | 044009611500060 | 013高压熔断器再装单元 | 包1 | 500151422 | 500151422-00097 | 物资配件 | 一次设备配件 | 高压熔断器再装单元 | 高压熔断器再装单元,熔断件,AC10kV,100A,跌落喷射式 | 高压熔断器再装单元,熔丝（保险丝）,150A，通用 | 400 | 个 | G00H-500151422-00006
133 | 044009611500070 | 013高压熔断器再装单元 | 包1 | 500151422 | 500151422-00098 | 物资配件 | 一次设备配件 | 高压熔断器再装单元 | 高压熔断器再装单元,熔断件,AC10kV,100A,跌落喷射式 | 高压熔断器再装单元,熔丝（保险丝）,125A，通用 | 400 | 个 | G00H-500151422-00006
134 | 044009611500080 | 013高压熔断器再装单元 | 包1 | 500151422 | 500151422-00099 | 物资配件 | 一次设备配件 | 高压熔断器再装单元 | 高压熔断器再装单元,熔断件,AC10kV,100A,跌落喷射式 | 高压熔断器再装单元,熔断件,AC10kV,100A,跌落喷射式 | 2000 | 个 | G00H-500151422-00006
135 | 044009613400050 | 013高压熔断器再装单元 | 包1 | 500151422 | 500151422-00080 | 物资配件 | 一次设备配件 | 高压熔断器再装单元 | 高压熔断器再装单元,熔断件,AC10kV,100A,跌落喷射式 | 高压熔断器再装单元,熔丝（保险丝）,3A，通用 | 1000 | 个 | G00H-500151422-00006
136 | 044009617000010 | 013高压熔断器再装单元 | 包1 | 500151422 | 500151422-00081 | 物资配件 | 一次设备配件 | 高压熔断器再装单元 | 高压熔断器再装单元,熔断件,AC10kV,100A,跌落喷射式 | 高压熔断器再装单元,熔丝（保险丝）,5A，通用 | 1000 | 个 | G00H-500151422-00006
137 | 044009617000020 | 013高压熔断器再装单元 | 包1 | 500151422 | 500151422-00082 | 物资配件 | 一次设备配件 | 高压熔断器再装单元 | 高压熔断器再装单元,熔断件,AC10kV,100A,跌落喷射式 | 高压熔断器再装单元,熔丝（保险丝）,10A，通用 | 2250 | 个 | G00H-500151422-00006
138 | 044009617000030 | 013高压熔断器再装单元 | 包1 | 500151422 | 500151422-00083 | 物资配件 | 一次设备配件 | 高压熔断器再装单元 | 高压熔断器再装单元,熔断件,AC10kV,100A,跌落喷射式 | 高压熔断器再装单元,熔断件,熔丝管,10kV,100A | 20 | 个 | G00H-500151422-00006
139 | 044009617000040 | 013高压熔断器再装单元 | 包1 | 500151422 | 500151422-00084 | 物资配件 | 一次设备配件 | 高压熔断器再装单元 | 高压熔断器再装单元,熔断件,AC10kV,100A,跌落喷射式 | 高压熔断器再装单元,熔丝（保险丝）,50A，通用 | 10 | 个 | G00H-500151422-00006
140 | 044009617000050 | 013高压熔断器再装单元 | 包1 | 500151422 | 500151422-00085 | 物资配件 | 一次设备配件 | 高压熔断器再装单元 | 高压熔断器再装单元,熔断件,AC10kV,100A,跌落喷射式 | 高压熔断器再装单元,熔丝（保险丝）,35A，通用 | 75 | 个 | G00H-500151422-00006
141 | 044009594900040 | 014高压熔断器指示器 | 包1 | 500151829 | 500151829-00011 | 物资配件 | 一次设备配件 | 高压熔断器指示器 | 高压熔断器指示器,固定限流式,通用 | 高压熔断器指示器,固定限流式,通用,0.5A,50kA | 130 | 个 | G00H-500151829-00005
142 | 044009605700570 | 014高压熔断器指示器 | 包1 | 500151829 | 500151829-00012 | 物资配件 | 一次设备配件 | 高压熔断器指示器 | 高压熔断器指示器,固定限流式,通用 | 高压熔断器指示器，动作指示器，复合型封闭式熔断配件，12kV/6.3~100A，铜银合金管 | 130 | 个 | G00H-500151829-00004
143 | 044009605700720 | 014高压熔断器指示器 | 包1 | 500151829 | 500151829-00013 | 物资配件 | 一次设备配件 | 高压熔断器指示器 | 高压熔断器指示器,固定限流式,通用 | 高压熔断器指示器，动作指示器，接地短路故障指示器配件 | 130 | 个 | G00H-500151829-00004
144 | 044009605700780 | 014高压熔断器指示器 | 包1 | 500151829 | 500151829-00014 | 物资配件 | 一次设备配件 | 高压熔断器指示器 | 高压熔断器指示器,固定限流式,通用 | 高压熔断器指示器,固定限流式,通用，动作指示器，AC10kV,6.3~100A | 130 | 个 | G00H-500151829-00004
145 | 044009605700790 | 014高压熔断器指示器 | 包1 | 500151829 | 500151829-00015 | 物资配件 | 一次设备配件 | 高压熔断器指示器 | 高压熔断器指示器,固定限流式,通用 | 高压熔断器指示器,固定限流式,通用 | 130 | 个 | G00H-500151829-00004
146 | 044009595300960 | 015开关柜壳体配件 | 包1 | 500150887 | 500150887-00001 | 物资配件 | 一次设备配件 | 开关柜（箱）壳体配件 | 开关柜（箱）壳体配件,开关柜泄压盖板 | 开关柜（箱）壳体配件,开关柜泄压盖板 | 320 | 个 | G00H-500150887-00002
147 | 044009609900010 | 015开关柜壳体配件 | 包1 | 500150885 | 500150885-00001 | 物资配件 | 一次设备配件 | 开关柜（箱）壳体配件 | 开关柜（箱）壳体配件,开关柜门板 | 开关柜（箱）壳体配件,开关柜门板 | 80 | 个 | G00H-500150885-00001
148 | 044009611400280 | 015开关柜壳体配件 | 包1 | 500150886 | 500150886-00002 | 物资配件 | 一次设备配件 | 开关柜（箱）壳体配件 | 开关柜（箱）壳体配件,开关柜观察窗 | 开关柜（箱）壳体配件,开关柜观察窗 | 640 | 个 | G00H-500150886-00002
149 | 044009612200870 | 016开关柜绝缘配件 | 包1 | 500150892 | 500150892-00001 | 物资配件 | 一次设备配件 | 开关柜（箱）绝缘配件 | 开关柜（箱）绝缘配件,小车开关柜触头盒,AC20kV,瓷 | 开关柜（箱）绝缘件配件，管状，通用型 | 1100 | 只 | G00H-500150891-00006
150 | 044009603900010 | 016开关柜绝缘配件 | 包2 | 500152254 | 500152254-00001 | 物资配件 | 一次设备配件 | 组合电器防爆配件 | 组合电器防爆配件,组合电器防爆膜 | 组合电器防爆配件,组合电器防爆膜 | 60 | 个 | G00H-500152254-00001
151 | 044009612200880 | 016开关柜绝缘配件 | 包2 | 500150893 | 500150893-00002 | 物资配件 | 一次设备配件 | 开关柜（箱）绝缘配件 | 开关柜（箱）绝缘配件,小车开关柜触头盒,AC20kV,环氧树脂 | 开关柜（箱）绝缘配件，预防火灾绝缘件,AC10kV,硅橡胶 | 1100 | 只 | G00H-500150891-00006
152 | 044009609800040 | 016开关柜绝缘配件 | 包3 | 500150891 | 500150891-00008 | 物资配件 | 一次设备配件 | 开关柜（箱）绝缘配件 | 开关柜（箱）绝缘配件,小车开关柜触头盒,AC10kV,硅橡胶 | 开关柜（箱）绝缘配件,小车开关柜触头盒,AC10kV,环氧树脂 | 1380 | 只 | G00H-500150891-00007
153 | 044009612200850 | 016开关柜绝缘配件 | 包3 | 500150893 | 500150893-00001 | 物资配件 | 一次设备配件 | 开关柜（箱）绝缘配件 | 开关柜（箱）绝缘配件,小车开关柜触头盒,AC20kV,环氧树脂 | 开关柜（箱）绝缘件配件，密封件，通用型 | 1100 | 只 | G00H-500150891-00006
154 | 044009595300890 | 017开关柜配件 | 包1 | 500150906 | 500150906-00001 | 物资配件 | 一次设备配件 | 开关柜（箱）导电配件 | 开关柜（箱）导电配件,小车开关柜静触头,3150A | 开关柜（箱）导电配件,小车开关柜静触头,3150A | 48 | 个 | G00H-500150906-00001
155 | 044009595300900 | 017开关柜配件 | 包1 | 500150918 | 500150918-00001 | 物资配件 | 一次设备配件 | 开关柜（箱）导电配件 | 开关柜（箱）导电配件,开关柜小车导电臂,1250A | 开关柜（箱）导电配件,开关柜小车导电臂,1250A | 120 | 个 | G00H-500150918-00002
156 | 044009595300910 | 017开关柜配件 | 包1 | 500150920 | 500150920-00001 | 物资配件 | 一次设备配件 | 开关柜（箱）导电配件 | 开关柜（箱）导电配件,开关柜小车导电臂,3150A | 开关柜（箱）导电配件,开关柜小车导电臂,3150A | 48 | 个 | G00H-500150920-00002
157 | 044009595300920 | 017开关柜配件 | 包1 | 500150932 | 500150932-00001 | 物资配件 | 一次设备配件 | 开关柜小车固封极柱 | 开关柜小车固封极柱,AC10kV,1250A | 开关柜小车固封极柱,AC10kV,1250A | 144 | 个 | G00H-500150932-00002
158 | 044009595300930 | 017开关柜配件 | 包1 | 500150925 | 500150925-00001 | 物资配件 | 一次设备配件 | 开关柜（箱）导电配件 | 开关柜（箱）导电配件,开关柜小车动触头,1250A | 开关柜（箱）导电配件,开关柜小车动触头,1250A | 120 | 个 | G00H-500150925-00003
159 | 044009609800030 | 017开关柜配件 | 包1 | 500150904 | 500150904-00002 | 物资配件 | 一次设备配件 | 开关柜（箱）导电配件 | 开关柜（箱）导电配件,小车开关柜静触头,1250A | 开关柜（箱）导电配件,小车开关柜静触头,1250A | 90 | 个 | G00H-500150904-00002
160 | 044009609800050 | 017开关柜配件 | 包1 | 500150888 | 500150888-00009 | 物资配件 | 一次设备配件 | 开关柜（箱）状态综合指示仪 | 开关柜（箱）状态综合指示仪 | 开关柜（箱）状态综合指示仪,模拟指示屏,LED | 80 | 台 | G00H-500150888-00006
161 | 044009609800080 | 017开关柜配件 | 包1 | 500150934 | 500150934-00001 | 物资配件 | 一次设备配件 | 开关柜小车固封极柱 | 开关柜小车固封极柱,AC10kV,3150A | 开关柜小车固封极柱,AC10kV,3150A | 144 | 个 | G00H-500150934-00001
162 | 044009609800090 | 017开关柜配件 | 包1 | 500150927 | 500150927-00001 | 物资配件 | 一次设备配件 | 开关柜（箱）导电配件 | 开关柜（箱）导电配件,开关柜小车动触头,3150A | 开关柜（箱）导电配件,开关柜小车动触头,3150A | 48 | 个 | G00H-500150927-00001
163 | 044009595300870 | 018开关柜传动配件 | 包1 | 500150883 | 500150883-00001 | 物资配件 | 一次设备配件 | 开关柜（箱）传动配件 | 开关柜（箱）传动配件,开关柜活门机构 | 开关柜（箱）传动配件,开关柜活门机构 | 320 | 个 | G00H-500150883-00002
164 | 044009595300950 | 018开关柜传动配件 | 包1 | 500150881 | 500150881-00001 | 物资配件 | 一次设备配件 | 开关柜（箱）传动配件 | 开关柜（箱）传动配件,开关柜小车操动机构 | 开关柜（箱）传动配件,开关柜小车操动机构 | 80 | 个 | G00H-500150881-00002
165 | 044009595300880 | 018开关柜传动配件 | 包2 | 500150882 | 500150882-00001 | 物资配件 | 一次设备配件 | 开关柜（箱）传动配件 | 开关柜（箱）传动配件,开关柜导轨 | 开关柜（箱）传动配件,开关柜导轨 | 320 | 个 | G00H-500150882-00002
166 | 044009595300940 | 018开关柜传动配件 | 包2 | 500150884 | 500150884-00002 | 物资配件 | 一次设备配件 | 开关柜（箱）传动配件 | 开关柜（箱）传动配件,开关柜闭锁电磁铁 | 开关柜（箱）传动配件,开关柜闭锁电磁铁 | 80 | 个 | G00H-500150884-00002
167 | 044009611400270 | 018开关柜传动配件 | 包2 | 500150880 | 500150880-00001 | 物资配件 | 一次设备配件 | 开关柜（箱）传动配件 | 开关柜（箱）传动配件,开关柜小车底盘 | 开关柜（箱）传动配件,开关柜小车底盘 | 320 | 个 | G00H-500150880-00001
168 | 044009600500010 | 019光伏组件 | 包1 | 500150626 | 500150626-00001 | 物资配件 | 一次设备配件 | 光伏组件汇流箱 | 光伏组件汇流箱,1000V,8 | 光伏组件汇流箱（2汇1，2个8回） | 150 | 个 | G00H-500150626-00001
169 | 044009604100090 | 020联网节点装置配件 | 包1 | 500149989 | 500149989-00084 | 物资配件 | 一次设备配件 | 输变电设备物联网节点装置变电接入节点设备 | 输变电设备物联网节点装置变电接入节点设备,泄漏电流监测 | 输变电设备物联网节点装置变电接入节点设备,泄漏电流监测，高频电流局放传感器，1mv-1000mv，用于电缆局放检测及定位 | 50 | 个 | G00H-500149989-00015
170 | 044009604100100 | 020联网节点装置配件 | 包1 | 500149989 | 500149989-00085 | 物资配件 | 一次设备配件 | 输变电设备物联网节点装置变电接入节点设备 | 输变电设备物联网节点装置变电接入节点设备,泄漏电流监测 | 输变电设备物联网节点装置变电接入节点设备,泄漏电流监测，用于GIS或充气柜，-50~+20℃， -40~+60℃，100~1000kPa | 1 | 个 | G00H-500149989-00015
171 | 044009604100110 | 020联网节点装置配件 | 包1 | 500149989 | 500149989-00086 | 物资配件 | 一次设备配件 | 输变电设备物联网节点装置变电接入节点设备 | 输变电设备物联网节点装置变电接入节点设备,泄漏电流监测 | 输变电设备物联网节点装置变电接入节点设备,泄漏电流监测,特高频局放监测，特高频局放传感器，特高频法检测频段高，300-3000MHZ | 1 | 个 | G00H-500149989-00015
172 | 044009604100120 | 020联网节点装置配件 | 包1 | 500149989 | 500149989-00087 | 物资配件 | 一次设备配件 | 输变电设备物联网节点装置变电接入节点设备 | 输变电设备物联网节点装置变电接入节点设备,泄漏电流监测 | 输变电设备物联网节点装置变电接入节点设备,泄漏电流监测，温度监测，非介入测温传感器，可带电安装，通用型 | 1 | 个 | G00H-500149989-00015
173 | 044009604100140 | 020联网节点装置配件 | 包1 | 500149989 | 500149989-00089 | 物资配件 | 一次设备配件 | 输变电设备物联网节点装置变电接入节点设备 | 输变电设备物联网节点装置变电接入节点设备,泄漏电流监测 | 输变电设备物联网节点装置变电接入节点设备,泄漏电流监测，超声波局放传感器，40-200KHz，5-1000KHz | 1 | 个 | G00H-500149989-00015
174 | 044009604100150 | 020联网节点装置配件 | 包1 | 500149989 | 500149989-00090 | 物资配件 | 一次设备配件 | 输变电设备物联网节点装置变电接入节点设备 | 输变电设备物联网节点装置变电接入节点设备,泄漏电流监测 | 输变电设备物联网节点装置变电接入节点设备,泄漏电流监测,水浸传感器，SCTE9025可直接与融合终端通信 | 1 | 个 | G00H-500149989-00015
175 | 044009604100160 | 020联网节点装置配件 | 包1 | 500149989 | 500149989-00091 | 物资配件 | 一次设备配件 | 输变电设备物联网节点装置变电接入节点设备 | 输变电设备物联网节点装置变电接入节点设备,泄漏电流监测 | 输变电设备物联网节点装置变电接入节点设备,泄漏电流监测,温度传感器，BS1-湿度测量范围及精度≥0～100%RH(±3%RH) | 1 | 个 | G00H-500149989-00015
176 | 044009604100170 | 020联网节点装置配件 | 包1 | 500149989 | 500149989-00092 | 物资配件 | 一次设备配件 | 输变电设备物联网节点装置变电接入节点设备 | 输变电设备物联网节点装置变电接入节点设备,泄漏电流监测 | 输变电设备物联网节点装置变电接入节点设备,泄漏电流监测,温度传感器，RT02DQ,检测空气中的毒气(PPM) | 1 | 个 | G00H-500149989-00015
177 | 044009604100180 | 020联网节点装置配件 | 包1 | 500149989 | 500149989-00093 | 物资配件 | 一次设备配件 | 输变电设备物联网节点装置变电接入节点设备 | 输变电设备物联网节点装置变电接入节点设备,泄漏电流监测 | 输变电设备物联网节点装置变电接入节点设备,泄漏电流监测,温湿度监测，温湿度传感器，通用型 | 1 | 个 | G00H-500149989-00015
178 | 044009604100190 | 020联网节点装置配件 | 包1 | 500149989 | 500149989-00094 | 物资配件 | 一次设备配件 | 输变电设备物联网节点装置变电接入节点设备 | 输变电设备物联网节点装置变电接入节点设备,泄漏电流监测 | 输变电设备物联网节点装置变电接入节点设备,泄漏电流监测,振动传感器，RT01ZD，采集器灵敏度500MV/G | 1 | 个 | G00H-500149989-00015
179 | 044009604100200 | 020联网节点装置配件 | 包1 | 500149989 | 500149989-00095 | 物资配件 | 一次设备配件 | 输变电设备物联网节点装置变电接入节点设备 | 输变电设备物联网节点装置变电接入节点设备,泄漏电流监测 | 输变电设备物联网节点装置变电接入节点设备,泄漏电流监测,振动传感器，无线声纹采集器，RT01ZS-SW,灵敏度50 mV/pa | 1 | 个 | G00H-500149989-00015
180 | 044009604100210 | 020联网节点装置配件 | 包1 | 500149989 | 500149989-00096 | 物资配件 | 一次设备配件 | 输变电设备物联网节点装置变电接入节点设备 | 输变电设备物联网节点装置变电接入节点设备,泄漏电流监测 | 输变电设备物联网节点装置变电接入节点设备,泄漏电流监测,机械特性传感器，离线式智能防盗井盖，通用型 | 1 | 个 | G00H-500149989-00015
181 | 044009604100220 | 020联网节点装置配件 | 包1 | 500149989 | 500149989-00097 | 物资配件 | 一次设备配件 | 输变电设备物联网节点装置变电接入节点设备 | 输变电设备物联网节点装置变电接入节点设备,泄漏电流监测 | 输变电设备物联网节点装置变电接入节点设备,泄漏电流监测,水位监测，水位传感器，无线通讯 | 1 | 个 | G00H-500149989-00015
182 | 044009604100230 | 020联网节点装置配件 | 包1 | 500149989 | 500149989-00098 | 物资配件 | 一次设备配件 | 输变电设备物联网节点装置变电接入节点设备 | 输变电设备物联网节点装置变电接入节点设备,泄漏电流监测 | 输变电设备物联网节点装置变电接入节点设备,泄漏电流监测,水浸传感器，通用，电缆沟水浸探测，无线传输 | 1 | 个 | G00H-500149989-00015
183 | 044009604100250 | 020联网节点装置配件 | 包1 | 500149989 | 500149989-00100 | 物资配件 | 一次设备配件 | 输变电设备物联网节点装置变电接入节点设备 | 输变电设备物联网节点装置变电接入节点设备,泄漏电流监测 | 输变电设备物联网节点装置变电接入节点设备,泄漏电流监测,烟感传感器，SCTE9026系列可直接与融合终端通信 | 1 | 个 | G00H-500149989-00015
184 | 044009604100260 | 020联网节点装置配件 | 包1 | 500149989 | 500149989-00101 | 物资配件 | 一次设备配件 | 输变电设备物联网节点装置变电接入节点设备 | 输变电设备物联网节点装置变电接入节点设备,泄漏电流监测 | 输变电设备物联网节点装置变电接入节点设备,泄漏电流监测,特高频局放监测，特高频局放传感器，UHF传感器，300MHZ-2000MHZ；470M无线传输 | 1 | 个 | G00H-500149989-00015
185 | 044009604100270 | 020联网节点装置配件 | 包1 | 500149989 | 500149989-00102 | 物资配件 | 一次设备配件 | 输变电设备物联网节点装置变电接入节点设备 | 输变电设备物联网节点装置变电接入节点设备,泄漏电流监测 | 输变电设备物联网节点装置变电接入节点设备,泄漏电流监测,特高频局放监测，特高频局放传感器，特高频法检测频段高（通常为300-3000MHZ） | 1 | 个 | G00H-500149989-00015
186 | 044009604100280 | 020联网节点装置配件 | 包1 | 500149989 | 500149989-00103 | 物资配件 | 一次设备配件 | 输变电设备物联网节点装置变电接入节点设备 | 输变电设备物联网节点装置变电接入节点设备,泄漏电流监测 | 输变电设备物联网节点装置变电接入节点设备,泄漏电流监测，带电作业绝缘支柱，双向弹簧抵消压缩力，通用型 | 1 | 个 | G00H-500149989-00015
187 | 044009604100290 | 020联网节点装置配件 | 包1 | 500149989 | 500149989-00104 | 物资配件 | 一次设备配件 | 输变电设备物联网节点装置变电接入节点设备 | 输变电设备物联网节点装置变电接入节点设备,泄漏电流监测 | 输变电设备物联网节点装置变电接入节点设备,泄漏电流监测，操动机构传感器，熔断故障定位报警，通用型 | 1 | 个 | G00H-500149989-00015
188 | 044009604100300 | 020联网节点装置配件 | 包1 | 500149989 | 500149989-00105 | 物资配件 | 一次设备配件 | 输变电设备物联网节点装置变电接入节点设备 | 输变电设备物联网节点装置变电接入节点设备,泄漏电流监测 | 输变电设备物联网节点装置变电接入节点设备,泄漏电流监测，水浸传感器，无线水浸传感器，通用，浸水监测 | 1 | 个 | G00H-500149989-00015
189 | 044009604100310 | 020联网节点装置配件 | 包1 | 500149989 | 500149989-00106 | 物资配件 | 一次设备配件 | 输变电设备物联网节点装置变电接入节点设备 | 输变电设备物联网节点装置变电接入节点设备,泄漏电流监测 | 输变电设备物联网节点装置变电接入节点设备,泄漏电流监测，温度传感器,BS1,湿度测量范围及精度≥0～100%RH(±3%RH)，温度测量范围及精度≥-40～125℃(±0.3℃) | 1 | 个 | G00H-500149989-00015
190 | 044009604100320 | 020联网节点装置配件 | 包1 | 500149989 | 500149989-00107 | 物资配件 | 一次设备配件 | 输变电设备物联网节点装置变电接入节点设备 | 输变电设备物联网节点装置变电接入节点设备,泄漏电流监测 | 输变电设备物联网节点装置变电接入节点设备,泄漏电流监测，超声波局放传感器，超声波：40-200KHz，地电波：5-1000KHz | 1 | 个 | G00H-500149989-00015
191 | 044009604100330 | 020联网节点装置配件 | 包1 | 500149989 | 500149989-00108 | 物资配件 | 一次设备配件 | 输变电设备物联网节点装置变电接入节点设备 | 输变电设备物联网节点装置变电接入节点设备,泄漏电流监测 | 输变电设备物联网节点装置变电接入节点设备,泄漏电流监测，绝缘子泄露电流传感器，陶瓷绝缘子传感器，通用型 | 1 | 个 | G00H-500149989-00015
192 | 044009604100340 | 020联网节点装置配件 | 包1 | 500149989 | 500149989-00109 | 物资配件 | 一次设备配件 | 输变电设备物联网节点装置变电接入节点设备 | 输变电设备物联网节点装置变电接入节点设备,泄漏电流监测 | 输变电设备物联网节点装置变电接入节点设备,泄漏电流监测，舞动传感器，4光束，工作电流<300UA，触时时间≥40MS,最大探测距离10M,报警电<50MA | 1 | 个 | G00H-500149989-00015
193 | 044009604100350 | 020联网节点装置配件 | 包1 | 500149989 | 500149989-00110 | 物资配件 | 一次设备配件 | 输变电设备物联网节点装置变电接入节点设备 | 输变电设备物联网节点装置变电接入节点设备,泄漏电流监测 | 输变电设备物联网节点装置变电接入节点设备,泄漏电流监测，覆冰拉力传感器,输电线路图像智能分析终端 | 1 | 个 | G00H-500149989-00015
194 | 044009604100360 | 020联网节点装置配件 | 包1 | 500149989 | 500149989-00111 | 物资配件 | 一次设备配件 | 输变电设备物联网节点装置变电接入节点设备 | 输变电设备物联网节点装置变电接入节点设备,泄漏电流监测 | 输变电设备物联网节点装置变电接入节点设备,泄漏电流监测，覆冰拉力传感器，1000米范围内输电线路覆冰监测 | 1 | 个 | G00H-500149989-00015
195 | 044009604100370 | 020联网节点装置配件 | 包1 | 500149989 | 500149989-00112 | 物资配件 | 一次设备配件 | 输变电设备物联网节点装置变电接入节点设备 | 输变电设备物联网节点装置变电接入节点设备,泄漏电流监测 | 输变电设备物联网节点装置变电接入节点设备,泄漏电流监测，温度传感器，微型CT电流无源测温传感器，3.5A电流启动，空旷150m，P67，-50℃~125℃ | 1 | 个 | G00H-500149989-00015
196 | 044009606600060 | 020联网节点装置配件 | 包1 | 500149989 | 500149989-00075 | 物资配件 | 一次设备配件 | 输变电设备物联网节点装置变电接入节点设备 | 输变电设备物联网节点装置变电接入节点设备,泄漏电流监测 | 输变电设备物联网节点装置变电接入节点设备,变压器铁心电流传感器,户外,2mA,带电安装,IP68 | 20 | 个 | G00H-500149989-00007
197 | 044009606600120 | 020联网节点装置配件 | 包1 | 500149985 | 500149985-00010 | 物资配件 | 一次设备配件 | 输变电设备物联网节点装置变电接入节点设备 | 输变电设备物联网节点装置变电接入节点设备,超声波局放监测 | 输变电设备物联网节点装置变电接入节点设备,局部放电,温度,40kHz | 45 | 个 | G00H-500149985-00002
198 | 044009606600150 | 020联网节点装置配件 | 包1 | 500149989 | 500149989-00081 | 物资配件 | 一次设备配件 | 输变电设备物联网节点装置变电接入节点设备 | 输变电设备物联网节点装置变电接入节点设备,泄漏电流监测 | 输变电设备物联网节点装置变电接入节点设备,传感器数据模块,局放传感器,泄漏电流传感器 | 15 | 个 | G00H-500149989-00013
199 | 044009606600040 | 020联网节点装置配件 | 包2 | 500149989 | 500149989-00073 | 物资配件 | 一次设备配件 | 输变电设备物联网节点装置变电接入节点设备 | 输变电设备物联网节点装置变电接入节点设备,泄漏电流监测 | 输变电设备物联网节点装置变电接入节点设备,非介入测温传感器,-40℃~125℃,磁吸加胶粘 | 300 | 个 | G00H-500149989-00005
200 | 044009606600090 | 020联网节点装置配件 | 包2 | 500149989 | 500149989-00077 | 物资配件 | 一次设备配件 | 输变电设备物联网节点装置变电接入节点设备 | 输变电设备物联网节点装置变电接入节点设备,泄漏电流监测 | 输变电设备物联网节点装置变电接入节点设备,SF6密度远传,GIS及充气柜,无线 | 40 | 个 | G00H-500149989-00009
201 | 044009606600110 | 020联网节点装置配件 | 包2 | 500149985 | 500149985-00009 | 物资配件 | 一次设备配件 | 输变电设备物联网节点装置变电接入节点设备 | 输变电设备物联网节点装置变电接入节点设备,超声波局放监测 | 输变电设备物联网节点装置变电接入节点设备,接触式超声波局放,120dB,LoRa或有线 | 60 | 个 | G00H-500149985-00001
202 | 044009606600130 | 020联网节点装置配件 | 包2 | 500149989 | 500149989-00079 | 物资配件 | 一次设备配件 | 输变电设备物联网节点装置变电接入节点设备 | 输变电设备物联网节点装置变电接入节点设备,泄漏电流监测 | 输变电设备物联网节点装置变电接入节点设备,传感器数据模块,温度传感器数据 | 10 | 个 | G00H-500149989-00011
203 | 044009606600050 | 020联网节点装置配件 | 包3 | 500149989 | 500149989-00074 | 物资配件 | 一次设备配件 | 输变电设备物联网节点装置变电接入节点设备 | 输变电设备物联网节点装置变电接入节点设备,泄漏电流监测 | 输变电设备物联网节点装置变电接入节点设备,电场取点测温传感器,电场取电,2.4G无线传输,35kV及以上 | 300 | 个 | G00H-500149989-00006
204 | 044009606600140 | 020联网节点装置配件 | 包3 | 500149989 | 500149989-00080 | 物资配件 | 一次设备配件 | 输变电设备物联网节点装置变电接入节点设备 | 输变电设备物联网节点装置变电接入节点设备,泄漏电流监测 | 输变电设备物联网节点装置变电接入节点设备,传感器数据模块,SF6传感器数据 | 10 | 个 | G00H-500149989-00012
205 | 044009606600160 | 020联网节点装置配件 | 包3 | 500149989 | 500149989-00082 | 物资配件 | 一次设备配件 | 输变电设备物联网节点装置变电接入节点设备 | 输变电设备物联网节点装置变电接入节点设备,泄漏电流监测 | 输变电设备物联网节点装置变电接入节点设备,油位远传传感器,变压器储油器中油位,径向或者轴向,485接口,带模拟输出 | 12 | 个 | G00H-500149989-00014
206 | 044009604100080 | 020联网节点装置配件 | 包4 | 500149989 | 500149989-00083 | 物资配件 | 一次设备配件 | 输变电设备物联网节点装置变电接入节点设备 | 输变电设备物联网节点装置变电接入节点设备,泄漏电流监测 | 输变电设备物联网节点装置变电接入节点设备,泄漏电流监测,高频局放监测，高频局放传感器，1mv-1000mv | 50 | 个 | G00H-500149989-00015
207 | 044009606600070 | 020联网节点装置配件 | 包4 | 500149989 | 500149989-00076 | 物资配件 | 一次设备配件 | 输变电设备物联网节点装置变电接入节点设备 | 输变电设备物联网节点装置变电接入节点设备,泄漏电流监测 | 输变电设备物联网节点装置变电接入节点设备,避雷器在线监测远传,0.1~6mA,≤2μA,≤3% | 70 | 个 | G00H-500149989-00008
208 | 044009606600080 | 020联网节点装置配件 | 包4 | 500149973 | 500149973-00016 | 物资配件 | 一次设备配件 | 输变电设备物联网节点装置变电接入节点设备 | 输变电设备物联网节点装置变电接入节点设备,特高频局放监测 | 输变电设备物联网节点装置变电接入节点设备,特高频局放传感器,300MHz-3000MHz,10pC,1.5 | 60 | 个 | G00H-500149973-00001
209 | 044009604100130 | 020联网节点装置配件 | 包5 | 500149989 | 500149989-00088 | 物资配件 | 一次设备配件 | 输变电设备物联网节点装置变电接入节点设备 | 输变电设备物联网节点装置变电接入节点设备,泄漏电流监测 | 输变电设备物联网节点装置变电接入节点设备,泄漏电流监测，输电边缘物联传感器汇聚模块配件，采用有线或无线433/Lora等方式 | 1 | 个 | G00H-500149989-00015
210 | 044009604100240 | 020联网节点装置配件 | 包5 | 500149989 | 500149989-00099 | 物资配件 | 一次设备配件 | 输变电设备物联网节点装置变电接入节点设备 | 输变电设备物联网节点装置变电接入节点设备,泄漏电流监测 | 输变电设备物联网节点装置变电接入节点设备,泄漏电流监测,温度传感器，SCME90072G4A可直接与融合终端通信 | 1 | 个 | G00H-500149989-00015
211 | 044009606600100 | 020联网节点装置配件 | 包5 | 500149989 | 500149989-00078 | 物资配件 | 一次设备配件 | 输变电设备物联网节点装置变电接入节点设备 | 输变电设备物联网节点装置变电接入节点设备,泄漏电流监测 | 输变电设备物联网节点装置变电接入节点设备,SF6密度,GIS及充气柜 | 150 | 个 | G00H-500149989-00010
212 | 044009605700760 | 021自动化设备配件 | 包1 | 500149781 | 500149781-00106 | 物资配件 | 二次设备配件 | 自动化设备配件 | 自动化设备配件,显示单元,测控装置 | 自动化设备配件,显示单元,测控装置,02SG-Q,高精远控型双光热成像远控终端 | 3 | 个 | G00H-500149781-00003
213 | 044009612200130 | 021自动化设备配件 | 包1 | 500149781 | 500149781-00073 | 物资配件 | 二次设备配件 | 自动化设备配件 | 自动化设备配件,显示单元,测控装置 | 自动化设备配件,显示单元,测控装置，中压电源车10KV户外移动式快速接口柜插件，SCME90HDZ02，智芯 | 5 | 个 | G00H-500149781-00003
214 | 044009612200400 | 021自动化设备配件 | 包1 | 500149781 | 500149781-00092 | 物资配件 | 二次设备配件 | 自动化设备配件 | 自动化设备配件,显示单元,测控装置 | 自动化设备配件,显示单元,测控装置,门磁通信插件，SCME9021DLC，智芯 | 10 | 个 | G00H-500149781-00003
215 | 044009605700130 | 021自动化设备配件 | 包2 | 500149789 | 500149789-00121 | 物资配件 | 二次设备配件 | 自动化设备配件 | 自动化设备配件,模拟输入输出插件,测控装置 | 自动化设备配件,电力电子无级调压装置采集模块,WS6621，烟台东方威思顿 | 60 | 个 | G00H-500149789-00005
216 | 044009612200290 | 021自动化设备配件 | 包2 | 500149781 | 500149781-00081 | 物资配件 | 二次设备配件 | 自动化设备配件 | 自动化设备配件,显示单元,测控装置 | 自动化设备配件,显示单元,测控装置，外置式行波测距插件，SCTY9033WZXB，智芯 | 10 | 个 | G00H-500149781-00003
217 | 044009612200360 | 021自动化设备配件 | 包2 | 500149781 | 500149781-00088 | 物资配件 | 二次设备配件 | 自动化设备配件 | 自动化设备配件,显示单元,测控装置 | 自动化设备配件,显示单元,测控装置,湿度采集插件，SCME9010THC，智芯 | 10 | 个 | G00H-500149781-00003
218 | 044009612200380 | 021自动化设备配件 | 包2 | 500149781 | 500149781-00090 | 物资配件 | 二次设备配件 | 自动化设备配件 | 自动化设备配件,显示单元,测控装置 | 自动化设备配件,显示单元,测控装置,水浸采集插件，SCME9022WLC，智芯 | 10 | 个 | G00H-500149781-00003
219 | 044009605700550 | 021自动化设备配件 | 包3 | 500149781 | 500149781-00102 | 物资配件 | 二次设备配件 | 自动化设备配件 | 自动化设备配件,显示单元,测控装置 | 自动化设备配件,显示单元,测控装置,RT02XS,显示单元 | 3 | 个 | G00H-500149781-00003
220 | 044009605700560 | 021自动化设备配件 | 包3 | 500149781 | 500149781-00103 | 物资配件 | 二次设备配件 | 自动化设备配件 | 自动化设备配件,显示单元,测控装置 | 自动化设备配件,显示单元,测控装置,RT02QT,气体特征量采集模块 | 3 | 个 | G00H-500149781-00003
221 | 044009605700580 | 021自动化设备配件 | 包3 | 500149781 | 500149781-00104 | 物资配件 | 二次设备配件 | 自动化设备配件 | 自动化设备配件,显示单元,测控装置 | 自动化设备配件,显示单元,测控装置,RT2CW-YWS温湿度智能控制模块 | 3 | 个 | G00H-500149781-00003
222 | 044009606500500 | 021自动化设备配件 | 包3 | 500149781 | 500149781-00066 | 物资配件 | 二次设备配件 | 自动化设备配件 | 自动化设备配件,显示单元,测控装置 | 自动化设备配件，显示单元,测控装置，FBZ系列,山东泰开 | 1 | 个 | G00H-500149781-00004
223 | 044009612200050 | 021自动化设备配件 | 包3 | 500149781 | 500149781-00068 | 物资配件 | 二次设备配件 | 自动化设备配件 | 自动化设备配件,显示单元,测控装置 | 自动化设备配件,显示单元,测控装置，低压电源车台区接入快速接口螺纹插件，SCME90LDZ0A，智芯 | 5 | 个 | G00H-500149781-00003
224 | 044009612200070 | 021自动化设备配件 | 包3 | 500149781 | 500149781-00069 | 物资配件 | 二次设备配件 | 自动化设备配件 | 自动化设备配件,显示单元,测控装置 | 自动化设备配件,显示单元,测控装置，低压电源车台区接入快速接口面板插件，SCME90LDZ0M，智芯 | 5 | 个 | G00H-500149781-00003
225 | 044009612200100 | 021自动化设备配件 | 包3 | 500149781 | 500149781-00071 | 物资配件 | 二次设备配件 | 自动化设备配件 | 自动化设备配件,显示单元,测控装置 | 自动化设备配件,显示单元,测控装置，低压电源车台区接入快速接口汇流夹钳插件，SCME90LDZ0H，智芯 | 5 | 个 | G00H-500149781-00003
226 | 044009612200140 | 021自动化设备配件 | 包3 | 500149781 | 500149781-00074 | 物资配件 | 二次设备配件 | 自动化设备配件 | 自动化设备配件,显示单元,测控装置 | 自动化设备配件,显示单元,测控装置，低压电源车台区接入挂壁式接口箱插件，SCME90LDZ0X，智芯 | 5 | 个 | G00H-500149781-00003
227 | 044009612200150 | 021自动化设备配件 | 包3 | 500149781 | 500149781-00075 | 物资配件 | 二次设备配件 | 自动化设备配件 | 自动化设备配件,显示单元,测控装置 | 自动化设备配件,显示单元,测控装置，中压电源车10KV柱上接入快速接口插件，SCME90HDZ03，智芯 | 5 | 个 | G00H-500149781-00003
228 | 044009612200330 | 021自动化设备配件 | 包3 | 500149781 | 500149781-00085 | 物资配件 | 二次设备配件 | 自动化设备配件 | 自动化设备配件,显示单元,测控装置 | 自动化设备配件,显示单元,测控装置，内置式FTU广域同步测量插件，SCMY9037PMU，智芯 | 10 | 个 | G00H-500149781-00003
229 | 044009612200990 | 021自动化设备配件 | 包3 | 500149800 | 500149800-00194 | 物资配件 | 二次设备配件 | 自动化设备配件 | 自动化设备配件,电源插件,远动装置 | 自动化设备配件,电力电子无级调压装置保护箱体,WS6621，烟台东方威思顿 | 60 | 个 | G00H-500149800-00007
230 | 044009595300390 | 021自动化设备配件 | 包4 | 500149797 | 500149797-00092 | 物资配件 | 二次设备配件 | 自动化设备配件 | 自动化设备配件,电源插件,测控装置 | 自动化设备配件，电源插件，测控装置，LCS系列, | 3 | 个 | G00H-500149797-00010
231 | 044009595300400 | 021自动化设备配件 | 包4 | 500149797 | 500149797-00093 | 物资配件 | 二次设备配件 | 自动化设备配件 | 自动化设备配件,电源插件,测控装置 | 自动化设备配件，电源插件，测控装置,RDCU系列, | 4 | 个 | G00H-500149797-00010
232 | 044009595300540 | 021自动化设备配件 | 包4 | 500149784 | 500149784-00035 | 物资配件 | 二次设备配件 | 自动化设备配件 | 自动化设备配件,显示单元,远动装置 | 自动化设备配件,显示单元,远动装置，馈线终端插件，线路保护测控液晶面板，通用 | 5 | 个 | G00H-500149784-00007
233 | 044009595300610 | 021自动化设备配件 | 包4 | 500149784 | 500149784-00036 | 物资配件 | 二次设备配件 | 自动化设备配件 | 自动化设备配件,显示单元,远动装置 | 自动化设备配件,显示单元,测控装置，液晶屏，LCD，160*160， | 5 | 个 | G00H-500149784-00007
234 | 044009595300620 | 021自动化设备配件 | 包4 | 500149784 | 500149784-00037 | 物资配件 | 二次设备配件 | 自动化设备配件 | 自动化设备配件,显示单元,远动装置 | 自动化设备配件，显示单元,远动装置，IPACS系列, | 2 | 个 | G00H-500149784-00007
235 | 044009595300630 | 021自动化设备配件 | 包4 | 500149784 | 500149784-00038 | 物资配件 | 二次设备配件 | 自动化设备配件 | 自动化设备配件,显示单元,远动装置 | 自动化设备配件,显示单元,远动装置,远动装置，线路保护显示单元。 | 3 | 个 | G00H-500149784-00007
236 | 044009595300640 | 021自动化设备配件 | 包4 | 500149784 | 500149784-00039 | 物资配件 | 二次设备配件 | 自动化设备配件 | 自动化设备配件,显示单元,远动装置 | 自动化设备配件,显示单元,远动装置，备自投显示单元，通用型 | 3 | 个 | G00H-500149784-00007
237 | 044009595300650 | 021自动化设备配件 | 包4 | 500149784 | 500149784-00040 | 物资配件 | 二次设备配件 | 自动化设备配件 | 自动化设备配件,显示单元,远动装置 | 自动化设备配件,显示单元,远动装置，断路器保护显示单元,通用性 | 3 | 个 | G00H-500149784-00007
238 | 044009595300660 | 021自动化设备配件 | 包4 | 500149784 | 500149784-00041 | 物资配件 | 二次设备配件 | 自动化设备配件 | 自动化设备配件,显示单元,远动装置 | 自动化设备配件,显示单元,远动装置，线路保护显示单元 | 3 | 个 | G00H-500149784-00007
239 | 044009605700490 | 021自动化设备配件 | 包4 | 500149781 | 500149781-00096 | 物资配件 | 二次设备配件 | 自动化设备配件 | 自动化设备配件,显示单元,测控装置 | 自动化设备配件,显示单元,测控装置，FTU-TD024面板，烟台东方威思顿 | 5 | 个 | G00H-500149781-00003
240 | 044009605700500 | 021自动化设备配件 | 包4 | 500149781 | 500149781-00097 | 物资配件 | 二次设备配件 | 自动化设备配件 | 自动化设备配件,显示单元,测控装置 | 自动化设备配件,显示单元,测控装置，馈线终端插件，航插线，通用 | 6 | 个 | G00H-500149781-00003
241 | 044009605700510 | 021自动化设备配件 | 包4 | 500149781 | 500149781-00098 | 物资配件 | 二次设备配件 | 自动化设备配件 | 自动化设备配件,显示单元,测控装置 | 自动化设备配件,显示单元,测控装置，含双侧航空插头，烟台东方威思顿 | 10 | 个 | G00H-500149781-00003
242 | 044009605700520 | 021自动化设备配件 | 包4 | 500149781 | 500149781-00099 | 物资配件 | 二次设备配件 | 自动化设备配件 | 自动化设备配件,显示单元,测控装置 | 自动化设备配件,显示单元,远动装置，液晶屏，LCD，160*160，烟台东方威思顿 | 10 | 个 | G00H-500149781-00003
243 | 044009605700530 | 021自动化设备配件 | 包4 | 500149781 | 500149781-00100 | 物资配件 | 二次设备配件 | 自动化设备配件 | 自动化设备配件,显示单元,测控装置 | 自动化设备配件,显示单元,测控装置,RT02GQ | 8 | 个 | G00H-500149781-00003
244 | 044009605700540 | 021自动化设备配件 | 包4 | 500149781 | 500149781-00101 | 物资配件 | 二次设备配件 | 自动化设备配件 | 自动化设备配件,显示单元,测控装置 | 自动化设备配件,显示单元,测控装置,RT2ZH-1,显示通用配件 | 1 | 个 | G00H-500149781-00003
245 | 044009605700690 | 021自动化设备配件 | 包4 | 500149781 | 500149781-00105 | 物资配件 | 二次设备配件 | 自动化设备配件 | 自动化设备配件,显示单元,测控装置 | 自动化设备配件,显示单元,测控装置,02SG-GJ,双光融合图像监测模块 | 3 | 个 | G00H-500149781-00003
246 | 044009605700770 | 021自动化设备配件 | 包4 | 500149781 | 500149781-00107 | 物资配件 | 二次设备配件 | 自动化设备配件 | 自动化设备配件,显示单元,测控装置 | 自动化设备配件,显示单元,测控装置，WDGL系列 | 3 | 个 | G00H-500149781-00003
247 | 044009605700800 | 021自动化设备配件 | 包4 | 500149781 | 500149781-00108 | 物资配件 | 二次设备配件 | 自动化设备配件 | 自动化设备配件,显示单元,测控装置 | 自动化设备配件,显示单元,测控装置,低压配电柜消隐防水封堵器配件 | 3 | 个 | G00H-500149781-00003
248 | 044009605700810 | 021自动化设备配件 | 包4 | 500149781 | 500149781-00109 | 物资配件 | 二次设备配件 | 自动化设备配件 | 自动化设备配件,显示单元,测控装置 | 自动化设备配件,显示单元,测控装置,漏电流检测定向装置,无线通信,智能J6无线掌机,连接套组,10kV可伸缩绝缘杆组成 | 3 | 个 | G00H-500149781-00003
249 | 044009605700820 | 021自动化设备配件 | 包4 | 500149781 | 500149781-00110 | 物资配件 | 二次设备配件 | 自动化设备配件 | 自动化设备配件,显示单元,测控装置 | 自动化设备配件,显示单元,测控装置，,智能台区感知托管装置,配电设备 物联网节点装置 ，HPLC通信台区配电接入节点设备配件 ,电压电流监测,泄漏电流监测 | 3 | 个 | G00H-500149781-00003
250 | 044009605700830 | 021自动化设备配件 | 包4 | 500149781 | 500149781-00111 | 物资配件 | 二次设备配件 | 自动化设备配件 | 自动化设备配件,显示单元,测控装置 | 自动化设备配件,显示单元,测控装置，主控板，与断路器、负荷开关组合使用，烟台东方威思顿 | 3 | 个 | G00H-500149781-00003
251 | 044009605700840 | 021自动化设备配件 | 包4 | 500149781 | 500149781-00112 | 物资配件 | 二次设备配件 | 自动化设备配件 | 自动化设备配件,显示单元,测控装置 | 自动化设备配件,显示单元,测控装置，通讯模块，高原型，4G七模全网通，烟台东方威思顿 | 3 | 个 | G00H-500149781-00003
252 | 044009605700900 | 021自动化设备配件 | 包4 | 500149822 | 500149822-00044 | 物资配件 | 二次设备配件 | 自动化设备配件 | 自动化设备配件,保护插件,对时装置 | 自动化设备配件，保护插件，对时装置，对时天线，YJD系列 | 1 | 个 | G00H-500149822-00005
253 | 044009605700980 | 021自动化设备配件 | 包4 | 500149822 | 500149822-00052 | 物资配件 | 二次设备配件 | 自动化设备配件 | 自动化设备配件,保护插件,对时装置 | 自动化设备配件，保护插件，对时装置，时间产生板，YJD系列 | 5 | 个 | G00H-500149822-00005
254 | 044009606500310 | 021自动化设备配件 | 包4 | 500149801 | 500149801-00073 | 物资配件 | 二次设备配件 | 自动化设备配件 | 自动化设备配件,电源插件,稳控装置 | 自动化设备配件，电源插件，稳控装置，SCS-500，南瑞稳定 | 5 | 个 | G00H-500149801-00005
255 | 044009606500400 | 021自动化设备配件 | 包4 | 500149797 | 500149797-00084 | 物资配件 | 二次设备配件 | 自动化设备配件 | 自动化设备配件,电源插件,测控装置 | 自动化设备配件，电源插件，测控装置，FBZ系列,山东泰开 | 6 | 个 | G00H-500149797-00011
256 | 044009606500490 | 021自动化设备配件 | 包4 | 500149781 | 500149781-00065 | 物资配件 | 二次设备配件 | 自动化设备配件 | 自动化设备配件,显示单元,测控装置 | 自动化设备配件，显示单元,测控装置，LCS系列,山东鲁能 | 6 | 个 | G00H-500149781-00004
257 | 044009612200040 | 021自动化设备配件 | 包4 | 500149781 | 500149781-00067 | 物资配件 | 二次设备配件 | 自动化设备配件 | 自动化设备配件,显示单元,测控装置 | 自动化设备配件,显示单元,测控装置，低压电源车台区接入快速接口钳口插件，SCME90LDZ01，智芯 | 5 | 个 | G00H-500149781-00003
258 | 044009612200080 | 021自动化设备配件 | 包4 | 500149781 | 500149781-00070 | 物资配件 | 二次设备配件 | 自动化设备配件 | 自动化设备配件,显示单元,测控装置 | 自动化设备配件,显示单元,测控装置，带快速接口的低压电缆插头插件，SCME90LDZ0L，智芯 | 5 | 个 | G00H-500149781-00003
259 | 044009612200120 | 021自动化设备配件 | 包4 | 500149781 | 500149781-00072 | 物资配件 | 二次设备配件 | 自动化设备配件 | 自动化设备配件,显示单元,测控装置 | 自动化设备配件,显示单元,测控装置，中压电源车10KV欧式前后插座快速接口插件，SCME90HDZ01，智芯 | 5 | 个 | G00H-500149781-00003
260 | 044009612200160 | 021自动化设备配件 | 包4 | 500149781 | 500149781-00076 | 物资配件 | 二次设备配件 | 自动化设备配件 | 自动化设备配件,显示单元,测控装置 | 自动化设备配件,显示单元,测控装置，兼容快速接口和铜鼻子接口的低压电缆插头插件，SCME90LDZ02，智芯 | 5 | 个 | G00H-500149781-00003
261 | 044009612200170 | 021自动化设备配件 | 包4 | 500149781 | 500149781-00077 | 物资配件 | 二次设备配件 | 自动化设备配件 | 自动化设备配件,显示单元,测控装置 | 自动化设备配件,显示单元,测控装置，FTU4G通讯插件，SCMY9040TX，智芯 | 10 | 个 | G00H-500149781-00003
262 | 044009612200180 | 021自动化设备配件 | 包4 | 500149781 | 500149781-00078 | 物资配件 | 二次设备配件 | 自动化设备配件 | 自动化设备配件,显示单元,测控装置 | 自动化设备配件,显示单元,测控装置，FTU线损采集插件，SCMY9030XS，智芯 | 10 | 个 | G00H-500149781-00003
263 | 044009612200270 | 021自动化设备配件 | 包4 | 500149781 | 500149781-00079 | 物资配件 | 二次设备配件 | 自动化设备配件 | 自动化设备配件,显示单元,测控装置 | 自动化设备配件,显示单元,测控装置，FTU电源管理插件，，SCMY9031DY，智芯 | 10 | 个 | G00H-500149781-00003
264 | 044009612200280 | 021自动化设备配件 | 包4 | 500149781 | 500149781-00080 | 物资配件 | 二次设备配件 | 自动化设备配件 | 自动化设备配件,显示单元,测控装置 | 自动化设备配件,显示单元,测控装置，内置式行波测距插件，，SCMY9032NZXB，智芯 | 10 | 个 | G00H-500149781-00003
265 | 044009612200300 | 021自动化设备配件 | 包4 | 500149781 | 500149781-00082 | 物资配件 | 二次设备配件 | 自动化设备配件 | 自动化设备配件,显示单元,测控装置 | 自动化设备配件,显示单元,测控装置，就地型行波测距插件，SCTY9034JDYP，智芯 | 10 | 个 | G00H-500149781-00003
266 | 044009612200310 | 021自动化设备配件 | 包4 | 500149781 | 500149781-00083 | 物资配件 | 二次设备配件 | 自动化设备配件 | 自动化设备配件,显示单元,测控装置 | 自动化设备配件,显示单元,测控装置，内置式FTU高阻接地检测插件，SCMY9035FDM，智芯 | 10 | 个 | G00H-500149781-00003
267 | 044009612200320 | 021自动化设备配件 | 包4 | 500149781 | 500149781-00084 | 物资配件 | 二次设备配件 | 自动化设备配件 | 自动化设备配件,显示单元,测控装置 | 自动化设备配件,显示单元,测控装置，外置式FTU高阻接地检测插件，SCTY9036FDM，智芯 | 10 | 个 | G00H-500149781-00003
268 | 044009612200340 | 021自动化设备配件 | 包4 | 500149781 | 500149781-00086 | 物资配件 | 二次设备配件 | 自动化设备配件 | 自动化设备配件,显示单元,测控装置 | 自动化设备配件,显示单元,测控装置，外置式FTU广域同步测量插件，SCTY9038PMU，智芯 | 10 | 个 | G00H-500149781-00003
269 | 044009612200350 | 021自动化设备配件 | 包4 | 500149781 | 500149781-00087 | 物资配件 | 二次设备配件 | 自动化设备配件 | 自动化设备配件,显示单元,测控装置 | 自动化设备配件,显示单元,测控装置,温度采集插件，SCME90072G4C，智芯 | 10 | 个 | G00H-500149781-00003
270 | 044009612200370 | 021自动化设备配件 | 包4 | 500149781 | 500149781-00089 | 物资配件 | 二次设备配件 | 自动化设备配件 | 自动化设备配件,显示单元,测控装置 | 自动化设备配件,显示单元,测控装置,烟雾采集插件，SCME9023SDC，智芯 | 10 | 个 | G00H-500149781-00003
271 | 044009612200390 | 021自动化设备配件 | 包4 | 500149781 | 500149781-00091 | 物资配件 | 二次设备配件 | 自动化设备配件 | 自动化设备配件,显示单元,测控装置 | 自动化设备配件,显示单元,测控装置,局放监测插件，SCTE9030JF，智芯 | 10 | 个 | G00H-500149781-00003
272 | 044009612200420 | 021自动化设备配件 | 包4 | 500149781 | 500149781-00093 | 物资配件 | 二次设备配件 | 自动化设备配件 | 自动化设备配件,显示单元,测控装置 | 自动化设备配件,显示单元,测控装置,站房网关监控采集插件，SCTY9018，智芯 | 10 | 个 | G00H-500149781-00003
273 | 044009612200430 | 021自动化设备配件 | 包4 | 500149781 | 500149781-00094 | 物资配件 | 二次设备配件 | 自动化设备配件 | 自动化设备配件,显示单元,测控装置 | 自动化设备配件,显示单元,测控装置,协议转换插件，PC1-SCTY9001XY，智芯 | 10 | 个 | G00H-500149781-00003
274 | 044009595300230 | 022电源插件 | 包1 | 500149797 | 500149797-00086 | 物资配件 | 二次设备配件 | 自动化设备配件 | 自动化设备配件,电源插件,测控装置 | 自动化设备配件,电源插件,测控装置，FTU保护插件电路板底板 | 1 | 个 | G00H-500149797-00010
275 | 044009595300270 | 022电源插件 | 包1 | 500149797 | 500149797-00087 | 物资配件 | 二次设备配件 | 自动化设备配件 | 自动化设备配件,电源插件,测控装置 | 自动化设备配件,电源插件,测控装置,YFDK120_220V ,二次设备通用配件,电源插件,测量装置电源插件,UP-9020 | 1 | 个 | G00H-500149797-00010
276 | 044009595300330 | 022电源插件 | 包1 | 500149797 | 500149797-00088 | 物资配件 | 二次设备配件 | 自动化设备配件 | 自动化设备配件,电源插件,测控装置 | 自动化设备配件,电源插件,测控装置,02DY,电源监测模块 | 1 | 个 | G00H-500149797-00010
277 | 044009595300360 | 022电源插件 | 包1 | 500149797 | 500149797-00089 | 物资配件 | 二次设备配件 | 自动化设备配件 | 自动化设备配件,电源插件,测控装置 | 自动化设备配件,电源插件,测控装置，断路器电源插件，主控板，烟台东方威思顿 | 1 | 个 | G00H-500149797-00010
278 | 044009595300370 | 022电源插件 | 包1 | 500149797 | 500149797-00090 | 物资配件 | 二次设备配件 | 自动化设备配件 | 自动化设备配件,电源插件,测控装置 | 自动化设备配件,电源插件,测控装置,SVG设备配件，7820G043，烟台东方威思顿 | 1 | 个 | G00H-500149797-00010
279 | 044009595300380 | 022电源插件 | 包1 | 500149797 | 500149797-00091 | 物资配件 | 二次设备配件 | 自动化设备配件 | 自动化设备配件,电源插件,测控装置 | 自动化设备配件,电源插件,测控装置,通信插件,RDCU系列 | 1 | 个 | G00H-500149797-00010
280 | 044009595300410 | 022电源插件 | 包1 | 500149801 | 500149801-00075 | 物资配件 | 二次设备配件 | 自动化设备配件 | 自动化设备配件,电源插件,稳控装置 | 自动化设备配件,电源插件,稳控装置,环网柜电源装置配件,UPS,AC220V/AC220V | 1 | 个 | G00H-500149801-00004
281 | 044009595300420 | 022电源插件 | 包1 | 500149801 | 500149801-00076 | 物资配件 | 二次设备配件 | 自动化设备配件 | 自动化设备配件,电源插件,稳控装置 | 自动化设备配件,电源插件,稳控装置，F2814-DKS（不带加密) | 1 | 个 | G00H-500149801-00004
282 | 044009595300430 | 022电源插件 | 包1 | 500149801 | 500149801-00077 | 物资配件 | 二次设备配件 | 自动化设备配件 | 自动化设备配件,电源插件,稳控装置 | 自动化设备配件,电源插件,稳控装置，就地/远方，开闭所通用 | 4 | 个 | G00H-500149801-00004
283 | 044009595300490 | 022电源插件 | 包1 | 500149801 | 500149801-00078 | 物资配件 | 二次设备配件 | 自动化设备配件 | 自动化设备配件,电源插件,稳控装置 | 自动化设备配件,电源插件,稳控装置，铅酸,12V，7.2Ah | 4 | 个 | G00H-500149801-00004
284 | 044009595300500 | 022电源插件 | 包1 | 500149801 | 500149801-00079 | 物资配件 | 二次设备配件 | 自动化设备配件 | 自动化设备配件,电源插件,稳控装置 | 自动化设备配件,电源插件,稳控装置，50/0.4-DXTSCAZL。 | 1 | 个 | G00H-500149801-00004
285 | 044009595300510 | 022电源插件 | 包1 | 500149801 | 500149801-00080 | 物资配件 | 二次设备配件 | 自动化设备配件 | 自动化设备配件,电源插件,稳控装置 | 自动化设备配件,电源插件,稳控装置，DXS，烟台东方威思顿 | 1 | 个 | G00H-500149801-00004
286 | 044009595300520 | 022电源插件 | 包1 | 500149801 | 500149801-00081 | 物资配件 | 二次设备配件 | 自动化设备配件 | 自动化设备配件,电源插件,稳控装置 | 自动化设备配件,电源插件,稳控装置，K3 | 1 | 个 | G00H-500149801-00004
287 | 044009595300530 | 022电源插件 | 包1 | 500149801 | 500149801-00082 | 物资配件 | 二次设备配件 | 自动化设备配件 | 自动化设备配件,电源插件,稳控装置 | 自动化设备配件,电源插件,稳控装置，AC220V/DC48V，烟台东方威思顿 | 1 | 个 | G00H-500149801-00004
288 | 044009605700010 | 022电源插件 | 包1 | 500149800 | 500149800-00196 | 物资配件 | 二次设备配件 | 自动化设备配件 | 自动化设备配件,电源插件,远动装置 | 自动化设备配件,电源插件,远动装置，中压载波耦合器插件，10KV,CCZZ13-DXG，鼎信 | 10 | 个 | G00H-500149800-00007
289 | 044009605700020 | 022电源插件 | 包1 | 500149800 | 500149800-00197 | 物资配件 | 二次设备配件 | 自动化设备配件 | 自动化设备配件,电源插件,远动装置 | 自动化设备配件,电源插件,远动装置，电容式PT插件，JDZW-10R，额定输出功率≥3W，大连北方 | 10 | 个 | G00H-500149800-00007
290 | 044009605700030 | 022电源插件 | 包1 | 500149800 | 500149800-00198 | 物资配件 | 二次设备配件 | 自动化设备配件 | 自动化设备配件,电源插件,远动装置 | 自动化设备配件,电源插件,远动装置，中压载波插件（主），10KV,AC/DC220V,ZGGR13-DXM-Z，上行用无线与主站通信，鼎信 | 5 | 个 | G00H-500149800-00007
291 | 044009605700040 | 022电源插件 | 包1 | 500149800 | 500149800-00199 | 物资配件 | 二次设备配件 | 自动化设备配件 | 自动化设备配件,电源插件,远动装置 | 自动化设备配件,电源插件,远动装置，钛酸锂电池插件，KX-PDC12/7，西安科兴 | 2 | 个 | G00H-500149800-00007
292 | 044009605700330 | 022电源插件 | 包1 | 500149789 | 500149789-00141 | 物资配件 | 二次设备配件 | 自动化设备配件 | 自动化设备配件,模拟输入输出插件,测控装置 | 自动化设备配件,电源插件,远动装置，馈线终端插件，中压从模块，10KV,AC/DC220V,TXZR3-DXBS-Z，鼎信 | 5 | 个 | G00H-500149789-00005
293 | 044009606500250 | 022电源插件 | 包1 | 500149800 | 500149800-00164 | 物资配件 | 二次设备配件 | 自动化设备配件 | 自动化设备配件,电源插件,远动装置 | 自动化设备配件,电源插件,远动装置,CSFTUDC/12,北京储时颐源 | 50 | 个 | G00H-500149800-00008
294 | 044009612200440 | 022电源插件 | 包1 | 500149803 | 500149803-00027 | 物资配件 | 二次设备配件 | 自动化设备配件 | 自动化设备配件,电源插件,相量测量装置 | 自动化设备配件,电源插件,相量测量装置,PAC2000,中国电科院 | 5 | 个 | G00H-500149803-00003
295 | 044009612200690 | 022电源插件 | 包1 | 500149800 | 500149800-00167 | 物资配件 | 二次设备配件 | 自动化设备配件 | 自动化设备配件,电源插件,远动装置 | 自动化设备配件,电源插件,远动装置，24V | 10 | 个 | G00H-500149800-00007
296 | 044009612200700 | 022电源插件 | 包1 | 500149800 | 500149800-00168 | 物资配件 | 二次设备配件 | 自动化设备配件 | 自动化设备配件,电源插件,远动装置 | 自动化设备配件,电源插件,远动装置,DTU-电源插件，烟台东方威思顿 | 5 | 个 | G00H-500149800-00007
297 | 044009612200710 | 022电源插件 | 包1 | 500149800 | 500149800-00169 | 物资配件 | 二次设备配件 | 自动化设备配件 | 自动化设备配件,电源插件,远动装置 | 自动化设备配件,电源插件,远动装置，FTU-024电源板 | 9 | 个 | G00H-500149800-00007
298 | 044009612200720 | 022电源插件 | 包1 | 500149800 | 500149800-00170 | 物资配件 | 二次设备配件 | 自动化设备配件 | 自动化设备配件,电源插件,远动装置 | 自动化设备配件,电源插件,远动装置，FTU-电源转换板 | 8 | 个 | G00H-500149800-00007
299 | 044009612200730 | 022电源插件 | 包1 | 500149800 | 500149800-00171 | 物资配件 | 二次设备配件 | 自动化设备配件 | 自动化设备配件,电源插件,远动装置 | 自动化设备配件,电源插件,远动装置，FTU/FI转发站后备电源模块，额定电压DC12V，单节电池不小于7Ah | 10 | 个 | G00H-500149800-00007
300 | 044009612200740 | 022电源插件 | 包1 | 500149800 | 500149800-00172 | 物资配件 | 二次设备配件 | 自动化设备配件 | 自动化设备配件,电源插件,远动装置 | 自动化设备配件,电源插件,远动装置，FTU电源插件 | 10 | 个 | G00H-500149800-00007
301 | 044009612200750 | 022电源插件 | 包1 | 500149800 | 500149800-00173 | 物资配件 | 二次设备配件 | 自动化设备配件 | 自动化设备配件,电源插件,远动装置 | 自动化设备配件,电源插件,远动装置，FTU电源模块 | 5 | 个 | G00H-500149800-00007
302 | 044009612200760 | 022电源插件 | 包1 | 500149800 | 500149800-00174 | 物资配件 | 二次设备配件 | 自动化设备配件 | 自动化设备配件,电源插件,远动装置 | 自动化设备配件,电源插件,远动装置，HH-6200E后备电源模块，DC12V，单节电池不小于7Ah | 10 | 个 | G00H-500149800-00007
303 | 044009612200770 | 022电源插件 | 包1 | 500149800 | 500149800-00175 | 物资配件 | 二次设备配件 | 自动化设备配件 | 自动化设备配件,电源插件,远动装置 | 自动化设备配件,电源插件,远动装置，后备电源电压输出24V，胶体电池,型 | 10 | 个 | G00H-500149800-00007
304 | 044009612200780 | 022电源插件 | 包1 | 500149800 | 500149800-00176 | 物资配件 | 二次设备配件 | 自动化设备配件 | 自动化设备配件,电源插件,远动装置 | 自动化设备配件,电源插件,远动装置，含后备电源，JYL-KD-POWR；16V，18W | 10 | 个 | G00H-500149800-00007
305 | 044009612200790 | 022电源插件 | 包1 | 500149800 | 500149800-00177 | 物资配件 | 二次设备配件 | 自动化设备配件 | 自动化设备配件,电源插件,远动装置 | 自动化设备配件,电源插件,远动装置，馈线自动化插件，电源转换器插件，通用 | 10 | 个 | G00H-500149800-00007
306 | 044009612200800 | 022电源插件 | 包1 | 500149800 | 500149800-00178 | 物资配件 | 二次设备配件 | 自动化设备配件 | 自动化设备配件,电源插件,远动装置 | 自动化设备配件,电源插件,远动装置，太阳能板15VA | 10 | 个 | G00H-500149800-00007
307 | 044009612200810 | 022电源插件 | 包1 | 500149800 | 500149800-00179 | 物资配件 | 二次设备配件 | 自动化设备配件 | 自动化设备配件,电源插件,远动装置 | 自动化设备配件,电源插件,远动装置，电源模块 | 10 | 个 | G00H-500149800-00007
308 | 044009612200820 | 022电源插件 | 包1 | 500149800 | 500149800-00180 | 物资配件 | 二次设备配件 | 自动化设备配件 | 自动化设备配件,电源插件,远动装置 | 自动化设备配件,电源插件,远动装置，电源模块，设备电源管理，后备电池，AC220V输入，DC24V输出 | 10 | 个 | G00H-500149800-00007
309 | 044009612200830 | 022电源插件 | 包1 | 500149800 | 500149800-00181 | 物资配件 | 二次设备配件 | 自动化设备配件 | 自动化设备配件,电源插件,远动装置 | 自动化设备配件,电源插件,远动装置，电源管理，FTU-D500-2424-N | 10 | 个 | G00H-500149800-00007
310 | 044009612200840 | 022电源插件 | 包1 | 500149800 | 500149800-00182 | 物资配件 | 二次设备配件 | 自动化设备配件 | 自动化设备配件,电源插件,远动装置 | 自动化设备配件,电源插件,远动装置，电源模块，设备电源管理，后备电池，AC220V输入，DC24V输出，烟台东方威思顿 | 10 | 个 | G00H-500149800-00007
311 | 044009612200860 | 022电源插件 | 包1 | 500149800 | 500149800-00183 | 物资配件 | 二次设备配件 | 自动化设备配件 | 自动化设备配件,电源插件,远动装置 | 自动化设备配件,电源插件,远动装置，电源管理插件，DTU-D500-4848-N | 10 | 个 | G00H-500149800-00007
312 | 044009612200890 | 022电源插件 | 包1 | 500149800 | 500149800-00184 | 物资配件 | 二次设备配件 | 自动化设备配件 | 自动化设备配件,电源插件,远动装置 | 自动化设备配件,电源插件,远动装置,电能质量插件，UPQC04-50-W50KVA,瑞纳智能 | 4 | 个 | G00H-500149800-00007
313 | 044009612200900 | 022电源插件 | 包1 | 500149800 | 500149800-00185 | 物资配件 | 二次设备配件 | 自动化设备配件 | 自动化设备配件,电源插件,远动装置 | 自动化设备配件,电源插件,远动装置，馈线自动化电源配件,通用型 | 10 | 个 | G00H-500149800-00007
314 | 044009612200910 | 022电源插件 | 包1 | 500149800 | 500149800-00186 | 物资配件 | 二次设备配件 | 自动化设备配件 | 自动化设备配件,电源插件,远动装置 | 自动化设备配件,电源插件,远动装置，电池插件15VA，7AH，DJW12-7.0，江苏理士 | 10 | 个 | G00H-500149800-00007
315 | 044009612200930 | 022电源插件 | 包1 | 500149800 | 500149800-00188 | 物资配件 | 二次设备配件 | 自动化设备配件 | 自动化设备配件,电源插件,远动装置 | 自动化设备配件,电源插件,远动装置,电源管理,DTU-电源模块,AC220V/DC24V，烟台东方威思顿 | 5 | 个 | G00H-500149800-00007
316 | 044009612200940 | 022电源插件 | 包1 | 500149800 | 500149800-00189 | 物资配件 | 二次设备配件 | 自动化设备配件 | 自动化设备配件,电源插件,远动装置 | 自动化设备配件,电源插件,远动装置,电源管理,DTU-电源模块,AC220V/DC48V，烟台东方威思顿 | 4 | 个 | G00H-500149800-00007
317 | 044009612200950 | 022电源插件 | 包1 | 500149800 | 500149800-00190 | 物资配件 | 二次设备配件 | 自动化设备配件 | 自动化设备配件,电源插件,远动装置 | 自动化设备配件,电源插件,远动装置,高压电源板,DC220V,50HZ,0XJPE-118-021V1.0 | 5 | 个 | G00H-500149800-00007
318 | 044009612200960 | 022电源插件 | 包1 | 500149800 | 500149800-00191 | 物资配件 | 二次设备配件 | 自动化设备配件 | 自动化设备配件,电源插件,远动装置 | 自动化设备配件,电源插件,远动装置，12V，7Ah，DC12-DC24V | 5 | 个 | G00H-500149800-00007
319 | 044009612200970 | 022电源插件 | 包1 | 500149800 | 500149800-00192 | 物资配件 | 二次设备配件 | 自动化设备配件 | 自动化设备配件,电源插件,远动装置 | 自动化设备配件,电源插件,远动装置，F30-Z1-24BAT111E | 7 | 个 | G00H-500149800-00007
320 | 044009612200980 | 022电源插件 | 包1 | 500149800 | 500149800-00193 | 物资配件 | 二次设备配件 | 自动化设备配件 | 自动化设备配件,电源插件,远动装置 | 自动化设备配件,电源插件,远动装置，备自投电源插件 | 5 | 个 | G00H-500149800-00007
321 | 044009612201000 | 022电源插件 | 包1 | 500149800 | 500149800-00195 | 物资配件 | 二次设备配件 | 自动化设备配件 | 自动化设备配件,电源插件,远动装置 | 自动化设备配件,电源插件,远动装置，一次设备隔离配件，三相，电压12KV，电流1250A，HG9-12-1250，华森 | 10 | 个 | G00H-500149800-00007
322 | 044009606500120 | 022电源插件 | 包2 | 500149800 | 500149800-00163 | 物资配件 | 二次设备配件 | 自动化设备配件 | 自动化设备配件,电源插件,远动装置 | 自动化设备配件,电源插件,远动装置，FTU/FI转发站后备电源模块，CS-FTUDC/12，北京储时颐源 | 80 | 个 | G00H-500149800-00008
323 | 044009606500280 | 022电源插件 | 包2 | 500149798 | 500149798-00022 | 物资配件 | 二次设备配件 | 自动化设备配件 | 自动化设备配件,电源插件,对时装置 | 自动化设备配件,电源插件,对时装置,同步时钟设备配件，同步时钟设备电源模块，T-5100，讯汇科技 | 5 | 个 | G00H-500149798-00004
324 | 044009606500290 | 022电源插件 | 包2 | 500149798 | 500149798-00023 | 物资配件 | 二次设备配件 | 自动化设备配件 | 自动化设备配件,电源插件,对时装置 | 自动化设备配件,电源插件,对时装置,同步时钟设备配件，同步时钟设备电源模块，YZ-9840,成都引众 | 6 | 个 | G00H-500149798-00004
325 | 044009606500300 | 022电源插件 | 包2 | 500149798 | 500149798-00024 | 物资配件 | 二次设备配件 | 自动化设备配件 | 自动化设备配件,电源插件,对时装置 | 自动化设备配件,电源插件,对时装置,同步时钟设备配件，同步时钟设备电源模块，CT-TSS2000C，成都可为 | 6 | 个 | G00H-500149798-00004
326 | 044009606500320 | 022电源插件 | 包2 | 500149801 | 500149801-00074 | 物资配件 | 二次设备配件 | 自动化设备配件 | 自动化设备配件,电源插件,稳控装置 | 自动化设备配件,电源插件,稳控装置，SSP-500,南瑞稳定 | 5 | 个 | G00H-500149801-00005
327 | 044009606500330 | 022电源插件 | 包2 | 500149803 | 500149803-00025 | 物资配件 | 二次设备配件 | 自动化设备配件 | 自动化设备配件,电源插件,相量测量装置 | 自动化设备配件,电源插件,相量测量装置,PAC2000，中国电科院 | 6 | 个 | G00H-500149803-00004
328 | 044009606500340 | 022电源插件 | 包2 | 500149803 | 500149803-00026 | 物资配件 | 二次设备配件 | 自动化设备配件 | 自动化设备配件,电源插件,相量测量装置 | 自动化设备配件,电源插件,相量测量装置,相量测量装置采集单元，PAC2000，中国电科院 | 5 | 个 | G00H-500149803-00004
329 | 044009606500410 | 022电源插件 | 包2 | 500149798 | 500149798-00025 | 物资配件 | 二次设备配件 | 自动化设备配件 | 自动化设备配件,电源插件,对时装置 | 自动化设备配件,电源插件,对时装置,同步时钟设备配件，同步时钟设备电源模块，CT-TSS2000B,成都可为 | 1 | 个 | G00H-500149798-00004
330 | 044009606500420 | 022电源插件 | 包2 | 500149798 | 500149798-00026 | 物资配件 | 二次设备配件 | 自动化设备配件 | 自动化设备配件,电源插件,对时装置 | 自动化设备配件,电源插件,对时装置,同步时钟设备配件，同步时钟设备电源模块，YJD-2000,上海申贝 | 1 | 个 | G00H-500149798-00004
331 | 044009606500510 | 022电源插件 | 包2 | 500149800 | 500149800-00165 | 物资配件 | 二次设备配件 | 自动化设备配件 | 自动化设备配件,电源插件,远动装置 | 自动化设备配件,电源插件,远动装置，终端备用电源设备，CSFTUDC/12，北京储时颐源 | 50 | 个 | G00H-500149800-00008
332 | 044009606500560 | 022电源插件 | 包2 | 500149797 | 500149797-00085 | 物资配件 | 二次设备配件 | 自动化设备配件 | 自动化设备配件,电源插件,测控装置 | 自动化设备配件,电源插件,测控装置，FTU保护插件电路板底板，SDL-Pin/U，山东鲁软 | 30 | 个 | G00H-500149797-00011
333 | 044009612200470 | 022电源插件 | 包2 | 500149803 | 500149803-00028 | 物资配件 | 二次设备配件 | 自动化设备配件 | 自动化设备配件,电源插件,相量测量装置 | 自动化设备配件,电源插件,相量测量装置,相量测量装置采集单元，PAC2000,中国电科院 | 3 | 个 | G00H-500149803-00003
334 | 044009612200530 | 022电源插件 | 包2 | 500149800 | 500149800-00166 | 物资配件 | 二次设备配件 | 自动化设备配件 | 自动化设备配件,电源插件,远动装置 | 自动化设备配件,电源插件,远动装置,电能质量插件，UPQC04-100-W 100KVA,瑞纳智能 | 8 | 个 | G00H-500149800-00007
335 | 044009610200100 | 023保护设备配件 | 包1 | 500149898 | 500149898-00118 | 物资配件 | 二次设备配件 | 保护设备配件 | 保护设备配件,CPU插件,AC750kV,线路保护 | 保护设备配件,CPU插件,AC750kV,线路保护,控制保护装置通信插件,CP-10,HX-CP_COMM_V2.0_A，中电普瑞 | 5 | 个 | G00H-500149898-00014
336 | 044009610200110 | 023保护设备配件 | 包1 | 500149898 | 500149898-00119 | 物资配件 | 二次设备配件 | 保护设备配件 | 保护设备配件,CPU插件,AC750kV,线路保护 | 保护设备配件,CPU插件,AC750kV,线路保护,控制保护装置系统,UP-9130，中电普瑞 | 10 | 个 | G00H-500149898-00014
337 | 044009610200140 | 023保护设备配件 | 包1 | 500150016 | 500150016-00013 | 物资配件 | 二次设备配件 | 保护设备配件 | 保护设备配件,保护插件,AC750kV,断路器保护 | 保护设备配件,保护插件,AC750kV,断路器保护,控制保护装置开关量采集1插件,CP-10,HX-CP_DI_V2.3_B，中电普瑞 | 5 | 个 | G00H-500150016-00003
338 | 044009610200170 | 023保护设备配件 | 包1 | 500150026 | 500150026-00047 | 物资配件 | 二次设备配件 | 保护设备配件 | 保护设备配件,保护插件,AC750kV,线路保护 | 保护设备配件,保护插件,AC750kV,线路保护,控制保护装置通信接口插件,CP-10，HX-CP_DP_V2.1，中电普瑞 | 5 | 个 | G00H-500150026-00006
339 | 044009610200190 | 023保护设备配件 | 包1 | 500150026 | 500150026-00049 | 物资配件 | 二次设备配件 | 保护设备配件 | 保护设备配件,保护插件,AC750kV,线路保护 | 保护设备配件,保护插件,AC750kV,线路保护,控制保护装置SV&GOOSE插件,CP-10，HX-CP_SV&GOOSE_V1.3_A，中电普瑞 | 5 | 个 | G00H-500150026-00006
340 | 044009610200200 | 023保护设备配件 | 包1 | 500150026 | 500150026-00050 | 物资配件 | 二次设备配件 | 保护设备配件 | 保护设备配件,保护插件,AC750kV,线路保护 | 保护设备配件,保护插件,AC750kV,线路保护,控制保护装置开关量采集插件,UP-9130,HX-CP_DI_V2.3_K，中电普瑞 | 5 | 个 | G00H-500150026-00006
341 | 044009612200190 | 023保护设备配件 | 包1 | 500149853 | 500149853-00167 | 物资配件 | 二次设备配件 | 保护设备配件 | 保护设备配件,CPU插件,AC35kV及以下,线路保护 | 保护设备配件，CPU插件，无线通讯模块：支持4G、5G通信，支持多级休眠和唤醒模式，电源输入：DC 5~36V | 5 | 个 | G00H-500150130-00003
342 | 044009612200250 | 023保护设备配件 | 包1 | 500149853 | 500149853-00173 | 物资配件 | 二次设备配件 | 保护设备配件 | 保护设备配件,CPU插件,AC35kV及以下,线路保护 | 保护设备配件，CPU插件，无线通讯模块：支持GPRS、3G、4G低功耗设计，电源输入：DC 5~36V | 20 | 个 | G00H-500150130-00003
343 | 044009610200080 | 023保护设备配件 | 包2 | 500150148 | 500150148-00025 | 物资配件 | 二次设备配件 | 保护设备配件 | 保护设备配件,保护插件,AC110kV,线路保护 | 保护设备配件,保护插件,AC110kV,线路保护,IHD6210,西安西电 | 5 | 个 | G00H-500150148-00002
344 | 044009610200090 | 023保护设备配件 | 包2 | 500149871 | 500149871-00095 | 物资配件 | 二次设备配件 | 保护设备配件 | 保护设备配件,CPU插件,AC110kV,线路保护 | 保护设备配件,CPU插件,AC110kV,线路保护,FBZ3050,山东泰开 | 5 | 个 | G00H-500149871-00003
345 | 044009610200120 | 023保护设备配件 | 包2 | 500149898 | 500149898-00120 | 物资配件 | 二次设备配件 | 保护设备配件 | 保护设备配件,CPU插件,AC750kV,线路保护 | 保护设备配件，CPU插件,AC750kV,VBE装置CPU插件,VBE-10，中电普瑞 | 5 | 个 | G00H-500149898-00014
346 | 044009610200130 | 023保护设备配件 | 包2 | 500149961 | 500149961-00100 | 物资配件 | 二次设备配件 | 保护设备配件 | 保护设备配件,电源插件,AC750kV,线路保护 | 保护设备配件,电源插件,AC750kV,线路保护,控制保护装置电源插件,CP-10,HX-CP_Power_V1.1（220V)，中电普瑞 | 5 | 个 | G00H-500149961-00008
347 | 044009610200150 | 023保护设备配件 | 包2 | 500150026 | 500150026-00045 | 物资配件 | 二次设备配件 | 保护设备配件 | 保护设备配件,保护插件,AC750kV,线路保护 | 保护设备配件,保护插件,AC750kV,线路保护,控制保护装置系统级保护插件,CP-10,HX-CP_GenPro_V2.2_A，中电普瑞 | 5 | 个 | G00H-500150026-00006
348 | 044009610200160 | 023保护设备配件 | 包2 | 500150026 | 500150026-00046 | 物资配件 | 二次设备配件 | 保护设备配件 | 保护设备配件,保护插件,AC750kV,线路保护 | 保护设备配件,保护插件,AC750kV,线路保护,控制保护装置开关量采集2插件,CP-10,HX-CP_DI_V2.3_D，中电普瑞，中电普瑞 | 5 | 个 | G00H-500150026-00006
349 | 044009610200180 | 023保护设备配件 | 包2 | 500150026 | 500150026-00048 | 物资配件 | 二次设备配件 | 保护设备配件 | 保护设备配件,保护插件,AC750kV,线路保护 | 保护设备配件,保护插件,AC750kV,线路保护,控制保护装置开出接口插件,CP-10，HX-CP_RelOut_V1.1，中电普瑞 | 5 | 个 | G00H-500150026-00006
350 | 044009610200210 | 023保护设备配件 | 包2 | 500149857 | 500149857-00025 | 物资配件 | 二次设备配件 | 保护设备配件 | 保护设备配件,CPU插件,AC35kV及以下,电容器保护 | 保护设备配件，CPU插件，AC35kV及以下，电容器保护，LCS系列,山东鲁能 | 5 | 个 | G00H-500149857-00004
351 | 044009610200220 | 023保护设备配件 | 包2 | 500150042 | 500150042-00029 | 物资配件 | 二次设备配件 | 保护设备配件 | 保护设备配件,数字输入输出插件,AC35kV及以下,电容器保护 | 保护设备配件，数字输入输出插件,AC35kV及以下,电容器保护，电容器保护装置采样插件,RDCV系列,北京科锐 | 3 | 个 | G00H-500150042-00004
352 | 044009610200230 | 023保护设备配件 | 包2 | 500150042 | 500150042-00030 | 物资配件 | 二次设备配件 | 保护设备配件 | 保护设备配件,数字输入输出插件,AC35kV及以下,电容器保护 | 保护设备配件，数字输入输出插件,AC35kV及以下,电容器保护，电容器保护采样插件,LCS系列,山东鲁能 | 3 | 个 | G00H-500150042-00004
353 | 044009610200240 | 023保护设备配件 | 包2 | 500149871 | 500149871-00096 | 物资配件 | 二次设备配件 | 保护设备配件 | 保护设备配件,CPU插件,AC110kV,线路保护 | 保护设备配件，CPU插件,AC110kV,电压并列CPU,LCS系列,山东鲁能 | 5 | 个 | G00H-500149871-00003
354 | 044009610200250 | 023保护设备配件 | 包2 | 500149853 | 500149853-00166 | 物资配件 | 二次设备配件 | 保护设备配件 | 保护设备配件,CPU插件,AC35kV及以下,线路保护 | 保护设备配件，CPU插件,AC35kV及以下,电压并列CPU,LCS系列,山东鲁能 | 3 | 个 | G00H-500149853-00006
355 | 044009610200260 | 023保护设备配件 | 包2 | 500154886 | 500154886-00009 | 物资配件 | 二次设备配件 | 保护设备配件 | 保护设备配件,模拟输入输出插件,AC35kV及以下,故障解列 | 保护设备配件，模拟输入输出插件,AC35kV及以下,故障解列,小电流选线装置，TLX99,北京天利 | 3 | 个 | G00H-500154886-00003
356 | 044009610200270 | 023保护设备配件 | 包2 | 500154742 | 500154742-00007 | 物资配件 | 二次设备配件 | 保护设备配件 | 保护设备配件,电源插件,AC110kV,过负荷联切 | 保护设备配件,电源插件,AC110kV,过负荷联切，低频低压减载电源插件,WJF系列,哈尔滨光宇电气 | 3 | 个 | G00H-500154742-00003
357 | 044009610200280 | 023保护设备配件 | 包2 | 500149949 | 500149949-00096 | 物资配件 | 二次设备配件 | 保护设备配件 | 保护设备配件,电源插件,AC330kV,线路保护 | 保护设备配件，电源插件,AC330kV及以下,线路保护，RDCV系列,北京科锐 | 5 | 个 | G00H-500149949-00003
358 | 044009610200290 | 023保护设备配件 | 包2 | 500149949 | 500149949-00097 | 物资配件 | 二次设备配件 | 保护设备配件 | 保护设备配件,电源插件,AC330kV,线路保护 | 保护设备配件，电源插件,AC330kV及以下,线路保护，FBZ系列,山东泰开 | 3 | 个 | G00H-500149949-00003
359 | 044009610200300 | 023保护设备配件 | 包2 | 500149949 | 500149949-00098 | 物资配件 | 二次设备配件 | 保护设备配件 | 保护设备配件,电源插件,AC330kV,线路保护 | 保护设备配件，电源插件,AC330kV及以下,线路保护，IDH系列,西安西电 | 3 | 个 | G00H-500149949-00003
360 | 044009610200310 | 023保护设备配件 | 包2 | 500149949 | 500149949-00099 | 物资配件 | 二次设备配件 | 保护设备配件 | 保护设备配件,电源插件,AC330kV,线路保护 | 保护设备配件，电源插件,AC330kV及以下,线路保护，LCS系列,山东鲁能 | 5 | 个 | G00H-500149949-00003
361 | 044009610200320 | 023保护设备配件 | 包2 | 500149919 | 500149919-00023 | 物资配件 | 二次设备配件 | 保护设备配件 | 保护设备配件,电源插件,AC35kV及以下,电容器保护 | 保护设备配件，电源插件,AC35kV及以下,电容器保护，LCS系列,山东鲁能 | 3 | 个 | G00H-500149919-00002
362 | 044009610200330 | 023保护设备配件 | 包2 | 500150042 | 500150042-00031 | 物资配件 | 二次设备配件 | 保护设备配件 | 保护设备配件,数字输入输出插件,AC35kV及以下,电容器保护 | 保护设备配件,数字输入输出插件,AC35kV及以下,电容器保护，RDCV系列,北京科锐 | 3 | 个 | G00H-500150042-00004
363 | 044009610200340 | 023保护设备配件 | 包2 | 500149857 | 500149857-00026 | 物资配件 | 二次设备配件 | 保护设备配件 | 保护设备配件,CPU插件,AC35kV及以下,电容器保护 | 保护设备配件，CPU插件，AC35kV及以下，电容器保护，RDCV系列,北京科锐 | 5 | 个 | G00H-500149857-00004
364 | 044009610200350 | 023保护设备配件 | 包2 | 500149949 | 500149949-00100 | 物资配件 | 二次设备配件 | 保护设备配件 | 保护设备配件,电源插件,AC330kV,线路保护 | 保护设备配件，电源插件,AC330kV及以下,线路保护，RCCU系列,北京科锐 | 2 | 个 | G00H-500149949-00003
365 | 044009612200090 | 023保护设备配件 | 包2 | 500150016 | 500150016-00014 | 物资配件 | 二次设备配件 | 保护设备配件 | 保护设备配件,保护插件,AC750kV,断路器保护 | 保护设备配件,保护插件,AC750kV,断路器保护，开关驱动插件,KFTU1001，通用性 | 1 | 个 | G00H-500150130-00003
366 | 044009612200110 | 023保护设备配件 | 包2 | 500150016 | 500150016-00015 | 物资配件 | 二次设备配件 | 保护设备配件 | 保护设备配件,保护插件,AC750kV,断路器保护 | 保护设备配件,保护插件,AC750kV,断路器保护，开关驱动插件,H1000，通用性 | 1 | 个 | G00H-500150130-00003
367 | 044009612200200 | 023保护设备配件 | 包2 | 500149853 | 500149853-00168 | 物资配件 | 二次设备配件 | 保护设备配件 | 保护设备配件,CPU插件,AC35kV及以下,线路保护 | 保护设备配件，自动化设备配件,CPU插件，与断路器组合使用 | 4 | 个 | G00H-500150130-00003
368 | 044009612200210 | 023保护设备配件 | 包2 | 500149853 | 500149853-00169 | 物资配件 | 二次设备配件 | 保护设备配件 | 保护设备配件,CPU插件,AC35kV及以下,线路保护 | 保护设备配件，自动化设备配件,CPU插件，主控单元：遥信、RS485，RS485/RS232，融合终端SCU-CPU | 5 | 个 | G00H-500150130-00003
369 | 044009612200220 | 023保护设备配件 | 包2 | 500149853 | 500149853-00170 | 物资配件 | 二次设备配件 | 保护设备配件 | 保护设备配件,CPU插件,AC35kV及以下,线路保护 | 保护设备配件，自动化设备配件,CPU插件，主控板，与断路器、负荷开关组合使用 | 10 | 个 | G00H-500150130-00003
370 | 044009612200230 | 023保护设备配件 | 包2 | 500149853 | 500149853-00171 | 物资配件 | 二次设备配件 | 保护设备配件 | 保护设备配件,CPU插件,AC35kV及以下,线路保护 | 保护设备配件，自动化设备配件,CPU插件，配网自动化终端PCS-9726C-ZA主板，AC220V,DC24V， | 10 | 个 | G00H-500150130-00003
371 | 044009612200240 | 023保护设备配件 | 包2 | 500149853 | 500149853-00172 | 物资配件 | 二次设备配件 | 保护设备配件 | 保护设备配件,CPU插件,AC35kV及以下,线路保护 | 保护设备配件，自动化设备配件,CPU插件，馈线自动化电源配件，RDCU。 | 10 | 个 | G00H-500150130-00003
372 | 044009612200260 | 023保护设备配件 | 包2 | 500149853 | 500149853-00174 | 物资配件 | 二次设备配件 | 保护设备配件 | 保护设备配件,CPU插件,AC35kV及以下,线路保护 | 保护设备配件，自动化设备配件，CPU插件，无线接收检测数据，通用型 | 5 | 个 | G00H-500150130-00003
373 | 044009595600200 | 024变电在线监测装置配件 | 包1 | 500155085 | 500155085-00002 | 物资配件 | 二次设备配件 | 变电在线监测装置配件 | 变电在线监测装置配件,油位传感器 | 变电在线监测装置配件,检测单元,思源光电 | 20 | 个 | G00H-500155085-00002
374 | 044009612200410 | 024变电在线监测装置配件 | 包1 | 500150236 | 500150236-00016 | 物资配件 | 二次设备配件 | 变电在线监测装置配件 | 变电在线监测装置配件,泄漏电流传感器 | 变电在线监测装置配件,泄漏电流传感器，通用型 | 6 | 个 | G00H-500150236-00006
375 | 044009595600210 | 024变电在线监测装置配件 | 包2 | 500155085 | 500155085-00003 | 物资配件 | 二次设备配件 | 变电在线监测装置配件 | 变电在线监测装置配件,油位传感器 | 变电在线监测装置配件,辅助单元,思源光电 | 20 | 个 | G00H-500155085-00003
376 | 044009612200450 | 024变电在线监测装置配件 | 包2 | 500150223 | 500150223-00062 | 物资配件 | 二次设备配件 | 变电在线监测装置配件 | 变电在线监测装置配件,温湿度传感器 | 变电在线监测装置配件,类型,温湿度传感器 | 400 | 个 | G00H-500150236-00006
377 | 044009614200010 | 024变电在线监测装置配件 | 包2 | 500155085 | 500155085-00009 | 物资配件 | 二次设备配件 | 变电在线监测装置配件 | 变电在线监测装置配件,油位传感器 | 变电在线监测装置配件,双极泵,长园深瑞,SE3000型 | 30 | 个 | G00H-500155085-00008
378 | 044009595600240 | 024变电在线监测装置配件 | 包3 | 500155085 | 500155085-00006 | 物资配件 | 二次设备配件 | 变电在线监测装置配件 | 变电在线监测装置配件,油位传感器 | 变电在线监测装置配件,脱气单元,南瑞,GETransfix型 | 6 | 个 | G00H-500155085-00006
379 | 044009595600250 | 024变电在线监测装置配件 | 包3 | 500155085 | 500155085-00007 | 物资配件 | 二次设备配件 | 变电在线监测装置配件 | 变电在线监测装置配件,油位传感器 | 变电在线监测装置配件,色谱模块,长园深瑞,SE3000型 | 30 | 个 | G00H-500155085-00007
380 | 044009612200460 | 024变电在线监测装置配件 | 包3 | 500150223 | 500150223-00063 | 物资配件 | 二次设备配件 | 变电在线监测装置配件 | 变电在线监测装置配件,温湿度传感器 | 变电在线监测装置配件，-40～85℃,±0.3,%RH 0～99.9,±2 ,AC 220V ±10,100m,30～300MIN | 80 | 个 | G00H-500150236-00006
381 | 044009595600190 | 024变电在线监测装置配件 | 包4 | 500155085 | 500155085-00001 | 物资配件 | 二次设备配件 | 变电在线监测装置配件 | 变电在线监测装置配件,油位传感器 | 变电在线监测装置配件,脱气单元,宁波理工 | 15 | 个 | G00H-500155085-00001
382 | 044009595600230 | 024变电在线监测装置配件 | 包4 | 500155085 | 500155085-00005 | 物资配件 | 二次设备配件 | 变电在线监测装置配件 | 变电在线监测装置配件,油位传感器 | 变电在线监测装置配件,检测单元,南瑞,GETransfix | 6 | 个 | G00H-500155085-00005
383 | 044009595600220 | 024变电在线监测装置配件 | 包5 | 500155085 | 500155085-00004 | 物资配件 | 二次设备配件 | 变电在线监测装置配件 | 变电在线监测装置配件,油位传感器 | 变电在线监测装置配件,辅助单元,南瑞,GETransfix型 | 6 | 个 | G00H-500155085-00004
384 | 044009609900020 | 024变电在线监测装置配件 | 包5 | 500155085 | 500155085-00008 | 物资配件 | 二次设备配件 | 变电在线监测装置配件 | 变电在线监测装置配件,油位传感器 | 变电在线监测装置配件,脱气模块,长园深瑞,SE3000型 | 30 | 个 | G00H-500155085-00009
385 | 044009599800050 | 025直流电源系统配件 | 包1 | 500141328 | 500141328-00158 | 物资配件 | 二次设备配件 | 直流电源系统配件 | 直流电源系统配件,储能电池舱 | 直流电源系统配件,储能电池舱,高频电源模块,JWPM22030W,河北久维电子科技有限公司 | 5 | 个 | G00H-500141328-00006
386 | 044009599800100 | 025直流电源系统配件 | 包1 | 500150309 | 500150309-00016 | 物资配件 | 二次设备配件 | 直流电源系统配件 | 直流电源系统配件,直流电压变换模块（DC/DC） | 直流电源系统配件，直流电源监控模块，直流监控触摸屏，IDM-DM,深圳市泰昂能源科技 | 2 | 个 | G00H-500150309-00006
387 | 044009606500010 | 025直流电源系统配件 | 包1 | 500141328 | 500141328-00134 | 物资配件 | 二次设备配件 | 直流电源系统配件 | 直流电源系统配件,储能电池舱 | 直流电源系统配件,储能电池舱,高频电源模块,LNDY120ZZ40,鲁能智能 | 27 | 个 | G00H-500141328-00003
388 | 044009606500080 | 025直流电源系统配件 | 包1 | 500141328 | 500141328-00135 | 物资配件 | 二次设备配件 | 直流电源系统配件 | 直流电源系统配件,储能电池舱 | 直流电源系统配件,储能电池舱,高频电源模块,TEP-M30系列,DC110V,珠海泰坦 | 42 | 个 | G00H-500141328-00004
389 | 044009610800490 | 025直流电源系统配件 | 包1 | 500141328 | 500141328-00142 | 物资配件 | 二次设备配件 | 直流电源系统配件 | 直流电源系统配件,储能电池舱 | 直流电源系统配件,储能电池舱,高频电源模块,规格系列型号TEP-M20/220-F,珠海泰坦科技 | 10 | 个 | G00H-500141328-00006
390 | 044009599800010 | 025直流电源系统配件 | 包2 | 500141328 | 500141328-00154 | 物资配件 | 二次设备配件 | 直流电源系统配件 | 直流电源系统配件,储能电池舱 | 直流电源系统配件,储能电池舱,高频电源模块,GY-ZC22020-2,北京国电光宇机电设备 | 5 | 个 | G00H-500141328-00006
391 | 044009599800020 | 025直流电源系统配件 | 包2 | 500141328 | 500141328-00155 | 物资配件 | 二次设备配件 | 直流电源系统配件 | 直流电源系统配件,储能电池舱 | 直流电源系统配件,储能电池舱,高频电源模块,ZZG32A系列,许继电源 | 5 | 个 | G00H-500141328-00006
392 | 044009599800030 | 025直流电源系统配件 | 包2 | 500141328 | 500141328-00156 | 物资配件 | 二次设备配件 | 直流电源系统配件 | 直流电源系统配件,储能电池舱 | 直流电源系统配件,储能电池舱,高频电源模块,LNDY240ZZ20,鲁能智能 | 5 | 个 | G00H-500141328-00006
393 | 044009599800040 | 025直流电源系统配件 | 包2 | 500141328 | 500141328-00157 | 物资配件 | 二次设备配件 | 直流电源系统配件 | 直流电源系统配件,储能电池舱 | 直流电源系统配件,储能电池舱,高频电源模块,PB22002-2,深圳泰昂 | 5 | 个 | G00H-500141328-00006
394 | 044009599800060 | 025直流电源系统配件 | 包2 | 500141328 | 500141328-00159 | 物资配件 | 二次设备配件 | 直流电源系统配件 | 直流电源系统配件,储能电池舱 | 直流电源系统配件,储能电池舱,高频电源模块,JWPM22020WN,河北久维电子科技有限公司 | 5 | 个 | G00H-500141328-00006
395 | 044009599800070 | 025直流电源系统配件 | 包2 | 500141328 | 500141328-00160 | 物资配件 | 二次设备配件 | 直流电源系统配件 | 直流电源系统配件,储能电池舱 | 直流电源系统配件,储能电池舱,高频电源模块,TEP-M20/220-G,珠海泰坦科技 | 5 | 个 | G00H-500141328-00006
396 | 044009599800080 | 025直流电源系统配件 | 包2 | 500141328 | 500141328-00161 | 物资配件 | 二次设备配件 | 直流电源系统配件 | 直流电源系统配件,储能电池舱 | 直流电源系统配件,储能电池舱,高频电源模块,TEP-M20/220-B,珠海泰坦科技 | 5 | 个 | G00H-500141328-00006
397 | 044009599800090 | 025直流电源系统配件 | 包2 | 500150309 | 500150309-00015 | 物资配件 | 二次设备配件 | 直流电源系统配件 | 直流电源系统配件,直流电压变换模块（DC/DC） | 直流电源系统配件，直流电源监控模块，高频电源模块，230D10NZ-D,河北久维电源 | 3 | 个 | G00H-500150309-00006
398 | 044009599800110 | 025直流电源系统配件 | 包2 | 500150309 | 500150309-00017 | 物资配件 | 二次设备配件 | 直流电源系统配件 | 直流电源系统配件,直流电压变换模块（DC/DC） | 直流电源系统配件，直流电压变换器，整流模块,DC220/DC48，IPm-MU-61850-11，深圳市泰昂能源科技 | 3 | 个 | G00H-500150309-00006
399 | 044009599800120 | 025直流电源系统配件 | 包2 | 500141328 | 500141328-00162 | 物资配件 | 二次设备配件 | 直流电源系统配件 | 直流电源系统配件,储能电池舱 | 直流电源系统配件,储能电池舱,高频电源模块,DZ22010-11N,深圳市泰昂能源科技 | 2 | 个 | G00H-500141328-00006
400 | 044009599800130 | 025直流电源系统配件 | 包2 | 500141328 | 500141328-00163 | 物资配件 | 二次设备配件 | 直流电源系统配件 | 直流电源系统配件,储能电池舱 | 直流电源系统配件,储能电池舱,高频电源模块,充电模块ZZG31-10220,许继电源 | 2 | 个 | G00H-500141328-00006
401 | 044009599800140 | 025直流电源系统配件 | 包2 | 500141328 | 500141328-00164 | 物资配件 | 二次设备配件 | 直流电源系统配件 | 直流电源系统配件,储能电池舱 | 直流电源系统配件,储能电池舱,高频电源模块,ZZG32-20220,许继电源 | 4 | 个 | G00H-500141328-00006
402 | 044009599800150 | 025直流电源系统配件 | 包2 | 500141328 | 500141328-00165 | 物资配件 | 二次设备配件 | 直流电源系统配件 | 直流电源系统配件,储能电池舱 | 直流电源系统配件,储能电池舱,高频电源模块,TEP-M10/220,珠海泰坦科技 | 4 | 个 | G00H-500141328-00006
403 | 044009599800160 | 025直流电源系统配件 | 包2 | 500141328 | 500141328-00166 | 物资配件 | 二次设备配件 | 直流电源系统配件 | 直流电源系统配件,储能电池舱 | 直流电源系统配件,储能电池舱,高频电源模块,DF0232A-220/20F,东方电子 | 2 | 个 | G00H-500141328-00006
404 | 044009599800170 | 025直流电源系统配件 | 包2 | 500141328 | 500141328-00167 | 物资配件 | 二次设备配件 | 直流电源系统配件 | 直流电源系统配件,储能电池舱 | 直流电源系统配件,储能电池舱,蓄电池,GFM-400,山东圣阳电源 | 104 | 个 | G00H-500141328-00006
405 | 044009606500090 | 025直流电源系统配件 | 包2 | 500141328 | 500141328-00136 | 物资配件 | 二次设备配件 | 直流电源系统配件 | 直流电源系统配件,储能电池舱 | 直流电源系统配件,储能电池舱,高频电源模块,LNDY240ZF440,鲁能智能 | 2 | 个 | G00H-500141328-00005
406 | 044009610800440 | 025直流电源系统配件 | 包2 | 500141328 | 500141328-00137 | 物资配件 | 二次设备配件 | 直流电源系统配件 | 直流电源系统配件,储能电池舱 | 直流电源系统配件,储能电池舱,蓄电池,GFMD-500C（2V500Ah）,山东圣阳电源股份有限公司 | 5 | 个 | G00H-500141328-00006
407 | 044009610800450 | 025直流电源系统配件 | 包2 | 500141328 | 500141328-00138 | 物资配件 | 二次设备配件 | 直流电源系统配件 | 直流电源系统配件,储能电池舱 | 直流电源系统配件,储能电池舱,蓄电池,GFMD-600C（2V600Ah）,山东圣阳电源股份有限公司 | 5 | 个 | G00H-500141328-00006
408 | 044009610800460 | 025直流电源系统配件 | 包2 | 500141328 | 500141328-00139 | 物资配件 | 二次设备配件 | 直流电源系统配件 | 直流电源系统配件,储能电池舱 | 直流电源系统配件,储能电池舱,蓄电池,HZB2-1500,美国海志 | 5 | 个 | G00H-500141328-00006
409 | 044009610800470 | 025直流电源系统配件 | 包2 | 500141328 | 500141328-00140 | 物资配件 | 二次设备配件 | 直流电源系统配件 | 直流电源系统配件,储能电池舱 | 直流电源系统配件,储能电池舱,蓄电池,HZB2-500,美国海志 | 5 | 个 | G00H-500141328-00006
410 | 044009610800480 | 025直流电源系统配件 | 包2 | 500141328 | 500141328-00141 | 物资配件 | 二次设备配件 | 直流电源系统配件 | 直流电源系统配件,储能电池舱 | 直流电源系统配件,储能电池舱,蓄电池,SP12-100（12V100Ah),山东圣阳电源股份有限公司 | 45 | 个 | G00H-500141328-00006
411 | 044009610800500 | 025直流电源系统配件 | 包2 | 500141328 | 500141328-00143 | 物资配件 | 二次设备配件 | 直流电源系统配件 | 直流电源系统配件,储能电池舱 | 直流电源系统配件,储能电池舱,高频电源模块,TEP-M30/220-A,DC220V,珠海泰坦科技 | 5 | 个 | G00H-500141328-00006
412 | 044009610800510 | 025直流电源系统配件 | 包2 | 500141328 | 500141328-00144 | 物资配件 | 二次设备配件 | 直流电源系统配件 | 直流电源系统配件,储能电池舱 | 直流电源系统配件,储能电池舱,高频电源模块,TEP-M30/220-F,DC220V,珠海泰坦科技 | 5 | 个 | G00H-500141328-00006
413 | 044009610800520 | 025直流电源系统配件 | 包2 | 500141328 | 500141328-00145 | 物资配件 | 二次设备配件 | 直流电源系统配件 | 直流电源系统配件,储能电池舱 | 直流电源系统配件,储能电池舱,高频电源模块,TEP-M40/220-F,珠海泰坦科技 | 5 | 个 | G00H-500141328-00006
414 | 044009610800530 | 025直流电源系统配件 | 包2 | 500141328 | 500141328-00146 | 物资配件 | 二次设备配件 | 直流电源系统配件 | 直流电源系统配件,储能电池舱 | 直流电源系统配件,储能电池舱,蓄电池,DJ500（2V500Ah）,理士电池 | 5 | 个 | G00H-500141328-00006
415 | 044009610800540 | 025直流电源系统配件 | 包2 | 500141328 | 500141328-00147 | 物资配件 | 二次设备配件 | 直流电源系统配件 | 直流电源系统配件,储能电池舱 | 直流电源系统配件,储能电池舱,蓄电池,DJ600（2V600Ah）,理士电池 | 5 | 个 | G00H-500141328-00006
416 | 044009610800550 | 025直流电源系统配件 | 包2 | 500141328 | 500141328-00148 | 物资配件 | 二次设备配件 | 直流电源系统配件 | 直流电源系统配件,储能电池舱 | 直流电源系统配件,储能电池舱,蓄电池,GFM1000U（2V1000Ah）,双登集团股份有限公司 | 5 | 个 | G00H-500141328-00006
417 | 044009610800560 | 025直流电源系统配件 | 包2 | 500141328 | 500141328-00149 | 物资配件 | 二次设备配件 | 直流电源系统配件 | 直流电源系统配件,储能电池舱 | 直流电源系统配件,储能电池舱,蓄电池,GFMD-1000C（2V1000Ah）,山东圣阳电源股份有限公司 | 5 | 个 | G00H-500141328-00006
418 | 044009610800570 | 025直流电源系统配件 | 包2 | 500141328 | 500141328-00150 | 物资配件 | 二次设备配件 | 直流电源系统配件 | 直流电源系统配件,储能电池舱 | 直流电源系统配件,储能电池舱,蓄电池,GFMD-400C（2V400Ah）,山东圣阳电源股份有限公司 | 5 | 个 | G00H-500141328-00006
419 | 044009610800580 | 025直流电源系统配件 | 包2 | 500141328 | 500141328-00151 | 物资配件 | 二次设备配件 | 直流电源系统配件 | 直流电源系统配件,储能电池舱 | 直流电源系统配件,储能电池舱,蓄电池,DJ800（2V800Ah）,理士电池 | 5 | 个 | G00H-500141328-00006
420 | 044009610800590 | 025直流电源系统配件 | 包2 | 500141328 | 500141328-00152 | 物资配件 | 二次设备配件 | 直流电源系统配件 | 直流电源系统配件,储能电池舱 | 直流电源系统配件,储能电池舱,高频电源模块,ATC230M20III,深圳奥特迅 | 5 | 个 | G00H-500141328-00006
421 | 044009610800600 | 025直流电源系统配件 | 包2 | 500141328 | 500141328-00153 | 物资配件 | 二次设备配件 | 直流电源系统配件 | 直流电源系统配件,储能电池舱 | 直流电源系统配件,储能电池舱,高频电源模块,ATC230M30III,深圳奥特迅 | 5 | 个 | G00H-500141328-00006
422 | 044009594900050 | 026故障录波装置配件 | 包1 | 500150301 | 500150301-00121 | 物资配件 | 二次设备配件 | 防误锁具 | 防误锁具,机械编码锁 | 防误锁具，不锈钢挂锁，小，6mm锁梁用于环网柜或箱变门等闭锁 | 800 | 个 | G00H-500150301-00057
423 | 044009604100750 | 026故障录波装置配件 | 包1 | 500153001 | 500153001-00041 | 物资配件 | 二次设备配件 | 故障录波装置配件 | 故障录波装置配件,电源插件 | 故障录波装置配件,电源插件,RCS-1004,苏州银蕨 | 90 | 个 | G00H-500153001-00006
424 | 044009604100790 | 026故障录波装置配件 | 包1 | 500153010 | 500153010-00008 | 物资配件 | 二次设备配件 | 故障录波装置配件 | 故障录波装置配件,数据存储单元 | 故障录波装置配件,数据存储单元，录波管理单元,FH系列,,成都府河 | 3 | 个 | G00H-500153010-00003
425 | 044009606500020 | 026故障录波装置配件 | 包1 | 500153010 | 500153010-00007 | 物资配件 | 二次设备配件 | 故障录波装置配件 | 故障录波装置配件,数据存储单元 | 故障录波装置配件,数据存储单元，录波管理单元,UK系列,南京悠阔 | 2 | 个 | G00H-500153010-00003
426 | 044009606500030 | 026故障录波装置配件 | 包1 | 500153001 | 500153001-00036 | 物资配件 | 二次设备配件 | 故障录波装置配件 | 故障录波装置配件,电源插件 | 故障录波装置配件,电源插件,UK系列,南京悠阔 | 2 | 个 | G00H-500153001-00006
427 | 044009606500040 | 026故障录波装置配件 | 包1 | 500153001 | 500153001-00037 | 物资配件 | 二次设备配件 | 故障录波装置配件 | 故障录波装置配件,电源插件 | 故障录波装置配件,电源插件,ST系列,深圳索图 | 2 | 个 | G00H-500153001-00006
428 | 044009606500050 | 026故障录波装置配件 | 包1 | 500153001 | 500153001-00038 | 物资配件 | 二次设备配件 | 故障录波装置配件 | 故障录波装置配件,电源插件 | 故障录波装置配件,显示插件，FH系列,成都府河 | 3 | 个 | G00H-500153001-00006
429 | 044009606500060 | 026故障录波装置配件 | 包1 | 500153001 | 500153001-00039 | 物资配件 | 二次设备配件 | 故障录波装置配件 | 故障录波装置配件,电源插件 | 故障录波装置配件,输入输出插件，FH系列,成都府河 | 3 | 个 | G00H-500153001-00006
430 | 044009606500070 | 026故障录波装置配件 | 包1 | 500153001 | 500153001-00040 | 物资配件 | 二次设备配件 | 故障录波装置配件 | 故障录波装置配件,电源插件 | 故障录波装置配件,通信单元，FH系列,成都府河 | 3 | 个 | G00H-500153001-00006
431 | 044009595300320 | 027CPU插件 | 包1 | 500149813 | 500149813-00106 | 物资配件 | 二次设备配件 | 自动化设备配件 | 自动化设备配件,CPU插件,测控装置 | 自动化设备配件,CPU插件,测控装置,SVG设备配件，7820Z282-B | 2 | 个 | G00H-500149813-00020
432 | 044009595300340 | 027CPU插件 | 包1 | 500149813 | 500149813-00107 | 物资配件 | 二次设备配件 | 自动化设备配件 | 自动化设备配件,CPU插件,测控装置 | 自动化设备配件,CPU插件,测控装置,ME_ADUI_V2.3_B,通用配件,采集插件,测量装置采集插件,UP-9020 | 2 | 个 | G00H-500149813-00020
433 | 044009595300350 | 027CPU插件 | 包1 | 500149813 | 500149813-00108 | 物资配件 | 二次设备配件 | 自动化设备配件 | 自动化设备配件,CPU插件,测控装置 | 自动化设备配件,CPU插件,测控装置,ME_DP_V1.2_A,通用配件,CPU插件,测量装置CPU插件,UP-9020 | 2 | 个 | G00H-500149813-00020
434 | 044009595300240 | 027CPU插件 | 包2 | 500149813 | 500149813-00099 | 物资配件 | 二次设备配件 | 自动化设备配件 | 自动化设备配件,CPU插件,测控装置 | 自动化设备配件,CPU插件,测控装置,ME_DP_V1.2_A,二次设备通用配件,CPU插件,测量装置CPU插件,UP-9020 | 1 | 个 | G00H-500149813-00020
435 | 044009595300250 | 027CPU插件 | 包2 | 500149813 | 500149813-00100 | 物资配件 | 二次设备配件 | 自动化设备配件 | 自动化设备配件,CPU插件,测控装置 | 自动化设备配件,CPU插件,测控装置,ME_ADUI_V2.3_C,二次设备通用配件,采集插件,测量装置采集插件,UP-9020 | 1 | 个 | G00H-500149813-00020
436 | 044009595300260 | 027CPU插件 | 包2 | 500149813 | 500149813-00101 | 物资配件 | 二次设备配件 | 自动化设备配件 | 自动化设备配件,CPU插件,测控装置 | 自动化设备配件,CPU插件,测控装置,电容式PT，启动电压≤4.5kV，额定输出功率≥3W | 1 | 个 | G00H-500149813-00020
437 | 044009595300280 | 027CPU插件 | 包2 | 500149813 | 500149813-00102 | 物资配件 | 二次设备配件 | 自动化设备配件 | 自动化设备配件,CPU插件,测控装置 | 自动化设备配件,CPU插件,测控装置,电容式PT；JDZW-10R；额定输出功率≥3W | 1 | 个 | G00H-500149813-00020
438 | 044009595300290 | 027CPU插件 | 包2 | 500149813 | 500149813-00103 | 物资配件 | 二次设备配件 | 自动化设备配件 | 自动化设备配件,CPU插件,测控装置 | 自动化设备配件,CPU插件,测控装置 | 2 | 个 | G00H-500149813-00020
439 | 044009595300300 | 027CPU插件 | 包2 | 500149813 | 500149813-00104 | 物资配件 | 二次设备配件 | 自动化设备配件 | 自动化设备配件,CPU插件,测控装置 | 自动化设备配件,CPU插件,测控装置,SVG设备配件,,输入信号15VDC有源信号,5XJPE-SVG063071V1.1 | 2 | 个 | G00H-500149813-00020
440 | 044009595300310 | 027CPU插件 | 包2 | 500149813 | 500149813-00105 | 物资配件 | 二次设备配件 | 自动化设备配件 | 自动化设备配件,CPU插件,测控装置 | 自动化设备配件,CPU插件,测控装置,SVG设备配件，7820Z382，IGBT | 2 | 个 | G00H-500149813-00020
441 | 044009606500170 | 027CPU插件 | 包2 | 500149813 | 500149813-00098 | 物资配件 | 二次设备配件 | 自动化设备配件 | 自动化设备配件,CPU插件,测控装置 | 自动化设备配件,CPU插件,测控装置，FTUZ-CPU，烟台东方威思顿 | 30 | 个 | G00H-500149813-00021
442 | 044009606500130 | 028保护插件 | 包1 | 500149823 | 500149823-00055 | 物资配件 | 二次设备配件 | 自动化设备配件 | 自动化设备配件,保护插件,通信管理装置 | 自动化设备配件,保护插件,通信管理装置，环网柜综合保护研判配件，CYUS-2000-04，武汉中开维 | 80 | 个 | G00H-500149823-00005
443 | 044009606500100 | 028保护插件 | 包2 | 500149823 | 500149823-00053 | 物资配件 | 二次设备配件 | 自动化设备配件 | 自动化设备配件,保护插件,通信管理装置 | 自动化设备配件,保护插件,通信管理装置，线路电压监测保护治理配件，CS-UT/C，北京储时颐源 | 50 | 个 | G00H-500149823-00005
444 | 044009606500160 | 028保护插件 | 包2 | 500149823 | 500149823-00058 | 物资配件 | 二次设备配件 | 自动化设备配件 | 自动化设备配件,保护插件,通信管理装置 | 自动化设备配件,保护插件,通信管理装置,环网柜间隔高频脉冲电压信号采集配件，CYUS-2000-01，武汉中开维 | 100 | 个 | G00H-500149823-00005
445 | 044009605700910 | 028保护插件 | 包3 | 500149822 | 500149822-00045 | 物资配件 | 二次设备配件 | 自动化设备配件 | 自动化设备配件,保护插件,对时装置 | 自动化设备配件,保护插件,对时装置,铷钟卡,SM2000,浙江赛思 | 4 | 个 | G00H-500149822-00005
446 | 044009606500110 | 028保护插件 | 包3 | 500149823 | 500149823-00054 | 物资配件 | 二次设备配件 | 自动化设备配件 | 自动化设备配件,保护插件,通信管理装置 | 自动化设备配件,保护插件,通信管理装置件,线路电压数据采集配件，CS-UT/AD，北京储时颐源 | 40 | 个 | G00H-500149823-00005
447 | 044009606500140 | 028保护插件 | 包3 | 500149823 | 500149823-00056 | 物资配件 | 二次设备配件 | 自动化设备配件 | 自动化设备配件,保护插件,通信管理装置 | 自动化设备配件,保护插件,通信管理装置，本地通信单元，CYUS-2000-03，武汉中开维 | 60 | 个 | G00H-500149823-00005
448 | 044009606500150 | 028保护插件 | 包3 | 500149823 | 500149823-00057 | 物资配件 | 二次设备配件 | 自动化设备配件 | 自动化设备配件,保护插件,通信管理装置 | 自动化设备配件,保护插件,通信管理装置,协议转换和通信模块配件，CYUS-2000-02，武汉中开维 | 60 | 个 | G00H-500149823-00005
449 | 044009606500200 | 028保护插件 | 包3 | 500149821 | 500149821-00020 | 物资配件 | 二次设备配件 | 自动化设备配件 | 自动化设备配件,保护插件,测控装置 | 自动化设备配件,保护插件,测控装置,GazelleR202i,瑞斯康达通讯 | 30 | 个 | G00H-500149821-00006
450 | 044009595300010 | 028保护插件 | 包4 | 500149822 | 500149822-00055 | 物资配件 | 二次设备配件 | 自动化设备配件 | 自动化设备配件,保护插件,对时装置 | 自动化设备配件,保护插件,对时装置，时间产生板,上海申贝 | 1 | 个 | G00H-500149822-00005
451 | 044009595300020 | 028保护插件 | 包4 | 500149822 | 500149822-00056 | 物资配件 | 二次设备配件 | 自动化设备配件 | 自动化设备配件,保护插件,对时装置 | 自动化设备配件,保护插件,对时装置，时间产生板,讯汇科技 | 1 | 个 | G00H-500149822-00005
452 | 044009595300030 | 028保护插件 | 包4 | 500149822 | 500149822-00057 | 物资配件 | 二次设备配件 | 自动化设备配件 | 自动化设备配件,保护插件,对时装置 | 自动化设备配件,保护插件,对时装置，时间产生板,成都可为 | 1 | 个 | G00H-500149822-00005
453 | 044009595300040 | 028保护插件 | 包4 | 500149821 | 500149821-00026 | 物资配件 | 二次设备配件 | 自动化设备配件 | 自动化设备配件,保护插件,测控装置 | 自动化设备配件,保护插件,通信管理装置，光纤编码设备配件，主控模块 | 3 | 个 | G00H-500149821-00005
454 | 044009595300050 | 028保护插件 | 包4 | 500149821 | 500149821-00027 | 物资配件 | 二次设备配件 | 自动化设备配件 | 自动化设备配件,保护插件,测控装置 | 自动化设备配件,保护插件,通信管理装置，光纤编码设备配件，编码上联模块 | 3 | 个 | G00H-500149821-00005
455 | 044009595300060 | 028保护插件 | 包4 | 500149821 | 500149821-00028 | 物资配件 | 二次设备配件 | 自动化设备配件 | 自动化设备配件,保护插件,测控装置 | 自动化设备配件,保护插件,通信管理装置，光纤编码设备配件，16端口编码接入模块 | 3 | 个 | G00H-500149821-00005
456 | 044009595300090 | 028保护插件 | 包4 | 500149821 | 500149821-00029 | 物资配件 | 二次设备配件 | 自动化设备配件 | 自动化设备配件,保护插件,测控装置 | 自动化设备配件,保护插件,通信管理装置，光纤编码设备配件，32端口编码接入模块 | 3 | 个 | G00H-500149821-00005
457 | 044009595300120 | 028保护插件 | 包4 | 500149821 | 500149821-00030 | 物资配件 | 二次设备配件 | 自动化设备配件 | 自动化设备配件,保护插件,测控装置 | 自动化设备配件,保护插件,通信管理装置，光纤编码设备配件，光缆快速连接单元（8芯，500米，背负式） | 3 | 个 | G00H-500149821-00005
458 | 044009595300130 | 028保护插件 | 包4 | 500149821 | 500149821-00031 | 物资配件 | 二次设备配件 | 自动化设备配件 | 自动化设备配件,保护插件,测控装置 | 自动化设备配件,保护插件,通信管理装置，光纤编码设备配件，光缆快速连接单元（8芯，1000米，铁盘装） | 3 | 个 | G00H-500149821-00005
459 | 044009595300140 | 028保护插件 | 包4 | 500149821 | 500149821-00032 | 物资配件 | 二次设备配件 | 自动化设备配件 | 自动化设备配件,保护插件,测控装置 | 自动化设备配件,保护插件,测控装置，断路器保护插件,通用性,开关驱动插件 | 3 | 个 | G00H-500149821-00005
460 | 044009595300150 | 028保护插件 | 包4 | 500149821 | 500149821-00033 | 物资配件 | 二次设备配件 | 自动化设备配件 | 自动化设备配件,保护插件,测控装置 | 自动化设备配件,保护插件,加密插件,通信管理装置，终端加密模块 | 3 | 个 | G00H-500149821-00005
461 | 044009595300160 | 028保护插件 | 包4 | 500149821 | 500149821-00034 | 物资配件 | 二次设备配件 | 自动化设备配件 | 自动化设备配件,保护插件,测控装置 | 自动化设备配件,保护插件,测控装置，蓝牙插件，机密蓝牙模块，支持串口及网口安装，SE-CJ-2010C,数邦电力 | 2 | 个 | G00H-500149821-00005
462 | 044009595300170 | 028保护插件 | 包4 | 500149821 | 500149821-00035 | 物资配件 | 二次设备配件 | 自动化设备配件 | 自动化设备配件,保护插件,测控装置 | 自动化设备配件,保护插件,测控装置，采用加密蓝牙通道针对配电终端进行无线运维，SE-SC-02C数邦电力 | 2 | 个 | G00H-500149821-00005
463 | 044009595300180 | 028保护插件 | 包4 | 500149821 | 500149821-00036 | 物资配件 | 二次设备配件 | 自动化设备配件 | 自动化设备配件,保护插件,测控装置 | 自动化设备配件,保护插件,测控装置，采集故障行波，故障定位,SE-DW-03E，数邦电力 | 2 | 个 | G00H-500149821-00005
464 | 044009595300190 | 028保护插件 | 包4 | 500149821 | 500149821-00037 | 物资配件 | 二次设备配件 | 自动化设备配件 | 自动化设备配件,保护插件,测控装置 | 自动化设备配件,保护插件,测控装置，抑制燃烧装置插件，SJD80-60-I | 2 | 个 | G00H-500149821-00005
465 | 044009595300200 | 028保护插件 | 包4 | 500149821 | 500149821-00038 | 物资配件 | 二次设备配件 | 自动化设备配件 | 自动化设备配件,保护插件,测控装置 | 自动化设备配件,保护插件,测控装置，抑制燃烧装置插件,SJD80-60-II | 2 | 个 | G00H-500149821-00005
466 | 044009595300210 | 028保护插件 | 包4 | 500149821 | 500149821-00039 | 物资配件 | 二次设备配件 | 自动化设备配件 | 自动化设备配件,保护插件,测控装置 | 自动化设备配件,保护插件,测控装置，抑制燃烧装置插件,SJD80-60-III | 2 | 个 | G00H-500149821-00005
467 | 044009595300220 | 028保护插件 | 包4 | 500149821 | 500149821-00040 | 物资配件 | 二次设备配件 | 自动化设备配件 | 自动化设备配件,保护插件,测控装置 | 自动化设备配件,保护插件,测控装置，线路电压监测保护治理配件，CS-UDC/C, | 2 | 个 | G00H-500149821-00005
468 | 044009604100380 | 028保护插件 | 包4 | 500149823 | 500149823-00061 | 物资配件 | 二次设备配件 | 自动化设备配件 | 自动化设备配件,保护插件,通信管理装置 | 自动化设备配件,保护插件,通信管理装置,EPON设备配件,6800机框,通用型号 | 1 | 个 | G00H-500149823-00004
469 | 044009604100390 | 028保护插件 | 包4 | 500149823 | 500149823-00062 | 物资配件 | 二次设备配件 | 自动化设备配件 | 自动化设备配件,保护插件,通信管理装置 | 自动化设备配件,保护插件,通信管理装置,EPON设备配件,6800机框，通用 | 1 | 个 | G00H-500149823-00004
470 | 044009604100400 | 028保护插件 | 包4 | 500149823 | 500149823-00063 | 物资配件 | 二次设备配件 | 自动化设备配件 | 自动化设备配件,保护插件,通信管理装置 | 自动化设备配件,保护插件,通信管理装置,EPON设备配件,OLT PON口光模块 | 3 | 个 | G00H-500149823-00004
471 | 044009604100410 | 028保护插件 | 包4 | 500149823 | 500149823-00064 | 物资配件 | 二次设备配件 | 自动化设备配件 | 自动化设备配件,保护插件,通信管理装置 | 自动化设备配件,保护插件,通信管理装置,EPON设备配件,OLT 上联GE光模块 | 3 | 个 | G00H-500149823-00004
472 | 044009604100420 | 028保护插件 | 包4 | 500149823 | 500149823-00065 | 物资配件 | 二次设备配件 | 自动化设备配件 | 自动化设备配件,保护插件,通信管理装置 | 自动化设备配件,保护插件,通信管理装置,EPON设备配件,OLT主控板卡 | 1 | 个 | G00H-500149823-00004
473 | 044009604100430 | 028保护插件 | 包4 | 500149823 | 500149823-00066 | 物资配件 | 二次设备配件 | 自动化设备配件 | 自动化设备配件,保护插件,通信管理装置 | 自动化设备配件,保护插件,通信管理装置,EPON设备配件,PON板卡 | 1 | 个 | G00H-500149823-00004
474 | 044009604100440 | 028保护插件 | 包4 | 500149823 | 500149823-00067 | 物资配件 | 二次设备配件 | 自动化设备配件 | 自动化设备配件,保护插件,通信管理装置 | 自动化设备配件,保护插件,通信管理装置,EPON设备配件,导风槽 | 1 | 个 | G00H-500149823-00004
475 | 044009604100450 | 028保护插件 | 包4 | 500149823 | 500149823-00068 | 物资配件 | 二次设备配件 | 自动化设备配件 | 自动化设备配件,保护插件,通信管理装置 | 自动化设备配件,保护插件,通信管理装置,EPON设备配件,风扇 | 1 | 个 | G00H-500149823-00004
476 | 044009604100460 | 028保护插件 | 包4 | 500149823 | 500149823-00069 | 物资配件 | 二次设备配件 | 自动化设备配件 | 自动化设备配件,保护插件,通信管理装置 | 自动化设备配件,保护插件,通信管理装置,工业以太网交互机 | 1 | 个 | G00H-500149823-00004
477 | 044009604100470 | 028保护插件 | 包4 | 500149823 | 500149823-00070 | 物资配件 | 二次设备配件 | 自动化设备配件 | 自动化设备配件,保护插件,通信管理装置 | 自动化设备配件,保护插件,通信管理装置,通信模块配件 | 1 | 个 | G00H-500149823-00004
478 | 044009604100480 | 028保护插件 | 包4 | 500149823 | 500149823-00071 | 物资配件 | 二次设备配件 | 自动化设备配件 | 自动化设备配件,保护插件,通信管理装置 | 自动化设备配件,保护插件,通信管理装置，多模本地通信模块 | 1 | 个 | G00H-500149823-00004
479 | 044009604100490 | 028保护插件 | 包4 | 500149823 | 500149823-00072 | 物资配件 | 二次设备配件 | 自动化设备配件 | 自动化设备配件,保护插件,通信管理装置 | 自动化设备配件,保护插件,通信管理装置，故障录波装置配件,电源插件 | 1 | 个 | G00H-500149823-00004
480 | 044009604100500 | 028保护插件 | 包4 | 500149823 | 500149823-00073 | 物资配件 | 二次设备配件 | 自动化设备配件 | 自动化设备配件,保护插件,通信管理装置 | 自动化设备配件,保护插件,通信管理装置，配电终端插件,KX-TBD/4，西安科兴智能 | 2 | 个 | G00H-500149823-00004
481 | 044009604100510 | 028保护插件 | 包4 | 500149823 | 500149823-00074 | 物资配件 | 二次设备配件 | 自动化设备配件 | 自动化设备配件,保护插件,通信管理装置 | 自动化设备配件,保护插件,通信管理装置，配电终端箱式插件，北斗通信模块，KX-FBD/R,西安科兴智能 | 2 | 个 | G00H-500149823-00004
482 | 044009604100520 | 028保护插件 | 包4 | 500149823 | 500149823-00075 | 物资配件 | 二次设备配件 | 自动化设备配件 | 自动化设备配件,保护插件,通信管理装置 | 自动化设备配件,保护插件,通信管理装置，配电终端罩式插件，北斗通信模块，CS-FTU/T，北京储时颐源 | 2 | 个 | G00H-500149823-00004
483 | 044009604100530 | 028保护插件 | 包4 | 500149823 | 500149823-00076 | 物资配件 | 二次设备配件 | 自动化设备配件 | 自动化设备配件,保护插件,通信管理装置 | 自动化设备配件,保护插件,通信管理装置,馈线终端通信插件，FX-RD/3，厦门四信 | 2 | 个 | G00H-500149823-00004
484 | 044009604100540 | 028保护插件 | 包4 | 500149823 | 500149823-00077 | 物资配件 | 二次设备配件 | 自动化设备配件 | 自动化设备配件,保护插件,通信管理装置 | 自动化设备配件,保护插件,通信管理装置，馈线终端通信插件,FX-STD,厦门四信 | 2 | 个 | G00H-500149823-00004
485 | 044009604100550 | 028保护插件 | 包4 | 500149823 | 500149823-00078 | 物资配件 | 二次设备配件 | 自动化设备配件 | 自动化设备配件,保护插件,通信管理装置 | 自动化设备配件,保护插件,通信管理装置，北斗协议转换配件,FX-P2D/101，厦门四信 | 2 | 个 | G00H-500149823-00004
486 | 044009604100780 | 028保护插件 | 包4 | 500149823 | 500149823-00097 | 物资配件 | 二次设备配件 | 自动化设备配件 | 自动化设备配件,保护插件,通信管理装置 | 自动化设备配件,保护插件,通信管理装置,通信模块配件，RF100-QH-NR-Z，厦门四信 | 30 | 个 | G00H-500149823-00005
487 | 044009605700850 | 028保护插件 | 包4 | 500149821 | 500149821-00022 | 物资配件 | 二次设备配件 | 自动化设备配件 | 自动化设备配件,保护插件,测控装置 | 自动化设备配件,保护插件,通信管理装置，光纤编码设备配件，光缆故障定位器 | 3 | 个 | G00H-500149821-00005
488 | 044009605700860 | 028保护插件 | 包4 | 500149821 | 500149821-00023 | 物资配件 | 二次设备配件 | 自动化设备配件 | 自动化设备配件,保护插件,测控装置 | 自动化设备配件,保护插件,通信管理装置，光纤编码设备配件，电源模块 | 3 | 个 | G00H-500149821-00005
489 | 044009605700870 | 028保护插件 | 包4 | 500149821 | 500149821-00024 | 物资配件 | 二次设备配件 | 自动化设备配件 | 自动化设备配件,保护插件,测控装置 | 自动化设备配件,保护插件,通信管理装置，光纤编码设备配件，智能光纤连接线 | 3 | 个 | G00H-500149821-00005
490 | 044009605700890 | 028保护插件 | 包4 | 500149821 | 500149821-00025 | 物资配件 | 二次设备配件 | 自动化设备配件 | 自动化设备配件,保护插件,测控装置 | 自动化设备配件,保护插件,通信管理装置，光纤编码设备配件，光纤编码传感器 | 3 | 个 | G00H-500149821-00005
491 | 044009605700920 | 028保护插件 | 包4 | 500149822 | 500149822-00046 | 物资配件 | 二次设备配件 | 自动化设备配件 | 自动化设备配件,保护插件,对时装置 | 自动化设备配件,保护插件,对时装置,扩展装置,主机管理卡,SM2000,浙江赛思 | 4 | 个 | G00H-500149822-00005
492 | 044009605700930 | 028保护插件 | 包4 | 500149822 | 500149822-00047 | 物资配件 | 二次设备配件 | 自动化设备配件 | 自动化设备配件,保护插件,对时装置 | 自动化设备配件,保护插件,对时装置，对时天线,CT-T系列,成都可为 | 2 | 个 | G00H-500149822-00005
493 | 044009605700940 | 028保护插件 | 包4 | 500149822 | 500149822-00048 | 物资配件 | 二次设备配件 | 自动化设备配件 | 自动化设备配件,保护插件,对时装置 | 自动化设备配件,保护插件,对时装置，对时天线,YZ-9840,成都引众 | 4 | 个 | G00H-500149822-00005
494 | 044009605700950 | 028保护插件 | 包4 | 500149822 | 500149822-00049 | 物资配件 | 二次设备配件 | 自动化设备配件 | 自动化设备配件,保护插件,对时装置 | 自动化设备配件,保护插件,对时装置，对时天线,YJD-2000,上海申贝 | 4 | 个 | G00H-500149822-00005
495 | 044009605700960 | 028保护插件 | 包4 | 500149822 | 500149822-00050 | 物资配件 | 二次设备配件 | 自动化设备配件 | 自动化设备配件,保护插件,对时装置 | 自动化设备配件,保护插件,对时装置，对时天线,YH-8000,烟台恒宇 | 3 | 个 | G00H-500149822-00005
496 | 044009605700970 | 028保护插件 | 包4 | 500149822 | 500149822-00051 | 物资配件 | 二次设备配件 | 自动化设备配件 | 自动化设备配件,保护插件,对时装置 | 自动化设备配件,保护插件,对时装置，对时天线,T-5100,讯汇科技 | 2 | 个 | G00H-500149822-00005
497 | 044009605700990 | 028保护插件 | 包4 | 500149822 | 500149822-00053 | 物资配件 | 二次设备配件 | 自动化设备配件 | 自动化设备配件,保护插件,对时装置 | 自动化设备配件,保护插件,对时装置,扩展装置,直流电源分配和告警盘DP9002,SM2000,浙江赛思 | 4 | 个 | G00H-500149822-00005
498 | 044009605701000 | 028保护插件 | 包4 | 500149822 | 500149822-00054 | 物资配件 | 二次设备配件 | 自动化设备配件 | 自动化设备配件,保护插件,对时装置 | 自动化设备配件,保护插件,对时装置，时间产生板,烟台恒宇 | 1 | 个 | G00H-500149822-00005
499 | 044009606500180 | 028保护插件 | 包4 | 500149823 | 500149823-00059 | 物资配件 | 二次设备配件 | 自动化设备配件 | 自动化设备配件,保护插件,通信管理装置 | 自动化设备配件,保护插件,通信管理装置,通信模块配件，FTUZ-232/ETH-4G，烟台东方威思顿 | 50 | 个 | G00H-500149823-00005
500 | 044009606500430 | 028保护插件 | 包4 | 500149822 | 500149822-00043 | 物资配件 | 二次设备配件 | 自动化设备配件 | 自动化设备配件,保护插件,对时装置 | 自动化设备配件,保护插件,对时装置，YZ-9840，时间产生板,成都引众 | 1 | 个 | G00H-500149822-00006
501 | 044009606500520 | 028保护插件 | 包4 | 500149823 | 500149823-00060 | 物资配件 | 二次设备配件 | 自动化设备配件 | 自动化设备配件,保护插件,通信管理装置 | 自动化设备配件,保护插件,通信管理装置，终端加密模块，ZKW-TOC-01，武汉中开维 | 30 | 个 | G00H-500149823-00005
502 | 044009606500530 | 028保护插件 | 包4 | 500149821 | 500149821-00021 | 物资配件 | 二次设备配件 | 自动化设备配件 | 自动化设备配件,保护插件,测控装置 | 自动化设备配件,保护插件,测控装置,开关驱动插件，CHEE-ZW/1，珠海诚汇电子 | 50 | 个 | G00H-500149821-00006
503 | 044009606500190 | 029输入输出插件 | 包1 | 500149807 | 500149807-00013 | 物资配件 | 二次设备配件 | 自动化设备配件 | 自动化设备配件,数字输入输出插件,通信管理装置 | 自动化设备配件,数字输入输出插件,通信管理装置，通用型FTUZ-4G，烟台东方威思顿 | 56 | 个 | G00H-500149807-00002
504 | 044009612200570 | 029输入输出插件 | 包1 | 500149808 | 500149808-00142 | 物资配件 | 二次设备配件 | 自动化设备配件 | 自动化设备配件,数字输入输出插件,远动装置 | 自动化设备配件,数字输入输出插件,远动装置,WS6621，烟台东方威思顿 | 60 | 个 | G00H-500149808-00008
505 | 044009604100700 | 029输入输出插件 | 包2 | 500149823 | 500149823-00093 | 物资配件 | 二次设备配件 | 自动化设备配件 | 自动化设备配件,保护插件,通信管理装置 | 自动化设备配件,数字输入输出插件,通信管理装置，TPZP-F600-D核心控制装置，天津平高 | 50 | 个 | G00H-500149823-00004
506 | 044009605700140 | 029输入输出插件 | 包2 | 500149789 | 500149789-00122 | 物资配件 | 二次设备配件 | 自动化设备配件 | 自动化设备配件,模拟输入输出插件,测控装置 | 自动化设备配件,模拟输入输出插件,测控装置,DSGD178，烟台东方威思顿 | 60 | 个 | G00H-500149789-00005
507 | 044009606500240 | 029输入输出插件 | 包2 | 500149808 | 500149808-00136 | 物资配件 | 二次设备配件 | 自动化设备配件 | 自动化设备配件,数字输入输出插件,远动装置 | 自动化设备配件,数字输入输出插件,远动装置,CHEE-ZW/T,珠海诚汇电子 | 50 | 个 | G00H-500149808-00009
508 | 044009604100570 | 029输入输出插件 | 包3 | 500149823 | 500149823-00080 | 物资配件 | 二次设备配件 | 自动化设备配件 | 自动化设备配件,保护插件,通信管理装置 | 自动化设备配件,数字输入输出插件,通信管理装置,FTU，BCP/FDR-115，珠海许继 | 50 | 个 | G00H-500149823-00004
509 | 044009604100630 | 029输入输出插件 | 包3 | 500149823 | 500149823-00086 | 物资配件 | 二次设备配件 | 自动化设备配件 | 自动化设备配件,保护插件,通信管理装置 | 自动化设备配件,数字输入输出插件,通信管理装置，DTU，CPU板，珠海许继 | 50 | 个 | G00H-500149823-00004
510 | 044009604100640 | 029输入输出插件 | 包3 | 500149823 | 500149823-00087 | 物资配件 | 二次设备配件 | 自动化设备配件 | 自动化设备配件,保护插件,通信管理装置 | 自动化设备配件,数字输入输出插件,通信管理装置，DTU，电源转换板，珠海许继 | 50 | 个 | G00H-500149823-00004
511 | 044009604100770 | 029输入输出插件 | 包3 | 500149808 | 500149808-00170 | 物资配件 | 二次设备配件 | 自动化设备配件 | 自动化设备配件,数字输入输出插件,远动装置 | 自动化设备配件，数字输入输出插件，远动装置，ZKW-IOT/D，武汉中开维 | 30 | 个 | G00H-500149808-00009
512 | 044009605700090 | 029输入输出插件 | 包3 | 500149789 | 500149789-00117 | 物资配件 | 二次设备配件 | 自动化设备配件 | 自动化设备配件,模拟输入输出插件,测控装置 | 自动化设备配件,模拟输入输出插件,测控装置,RT2CW-TX | 5 | 个 | G00H-500149789-00005
513 | 044009605700120 | 029输入输出插件 | 包3 | 500149789 | 500149789-00120 | 物资配件 | 二次设备配件 | 自动化设备配件 | 自动化设备配件,模拟输入输出插件,测控装置 | 自动化设备配件,模拟输入输出插件,测控装置,RT5CC | 6 | 个 | G00H-500149789-00005
514 | 044009606500540 | 029输入输出插件 | 包3 | 500149789 | 500149789-00107 | 物资配件 | 二次设备配件 | 自动化设备配件 | 自动化设备配件,模拟输入输出插件,测控装置 | 自动化设备配件,模拟输入输出插件,测控装置,，CHEE-ZW/CP，珠海诚汇电子 | 30 | 个 | G00H-500149789-00006
515 | 044009606500550 | 029输入输出插件 | 包3 | 500149792 | 500149792-00094 | 物资配件 | 二次设备配件 | 自动化设备配件 | 自动化设备配件,模拟输入输出插件,远动装置 | 自动化设备配件,模拟输入输出插件,远动装置，SDL-GP/P，山东鲁软 | 30 | 个 | G00H-500149792-00003
516 | 044009604100560 | 029输入输出插件 | 包4 | 500149823 | 500149823-00079 | 物资配件 | 二次设备配件 | 自动化设备配件 | 自动化设备配件,保护插件,通信管理装置 | 自动化设备配件,数字输入输出插件,通信管理装置，FTU，数据处理板，EM-2260-V2-ZK，珠海许继 | 50 | 个 | G00H-500149823-00004
517 | 044009604100620 | 029输入输出插件 | 包4 | 500149823 | 500149823-00085 | 物资配件 | 二次设备配件 | 自动化设备配件 | 自动化设备配件,保护插件,通信管理装置 | 自动化设备配件,数字输入输出插件,通信管理装置，FTU，无线通信模块，DLNZ-5G，珠海许继 | 50 | 个 | G00H-500149823-00004
518 | 044009604100660 | 029输入输出插件 | 包4 | 500149823 | 500149823-00089 | 物资配件 | 二次设备配件 | 自动化设备配件 | 自动化设备配件,保护插件,通信管理装置 | 自动化设备配件,数字输入输出插件,通信管理装置，DTU，通讯板，珠海许继 | 50 | 个 | G00H-500149823-00004
519 | 044009604100670 | 029输入输出插件 | 包4 | 500149823 | 500149823-00090 | 物资配件 | 二次设备配件 | 自动化设备配件 | 自动化设备配件,保护插件,通信管理装置 | 自动化设备配件,数字输入输出插件,通信管理装置，DTU，通讯模块，AD7028/5G-外置，珠海许继 | 50 | 个 | G00H-500149823-00004
520 | 044009604100690 | 029输入输出插件 | 包4 | 500149823 | 500149823-00092 | 物资配件 | 二次设备配件 | 自动化设备配件 | 自动化设备配件,保护插件,通信管理装置 | 自动化设备配件,数字输入输出插件,通信管理装置,TPZP-FTUXL-D系列航插及线缆，天津平高 | 50 | 个 | G00H-500149823-00004
521 | 044009604100760 | 029输入输出插件 | 包4 | 500149808 | 500149808-00169 | 物资配件 | 二次设备配件 | 自动化设备配件 | 自动化设备配件,数字输入输出插件,远动装置 | 自动化设备配件，数字输入输出插件，远动装置，ZKW-IOT/C，武汉中开维 | 30 | 个 | G00H-500149808-00009
522 | 044009604100820 | 029输入输出插件 | 包4 | 500149789 | 500149789-00156 | 物资配件 | 二次设备配件 | 自动化设备配件 | 自动化设备配件,模拟输入输出插件,测控装置 | 自动化设备配件,模拟输入输出插件,测控装置，带电显示器插件，sc1398y，电科智芯 | 8 | 个 | G00H-500149789-00005
523 | 044009605700060 | 029输入输出插件 | 包4 | 500149789 | 500149789-00114 | 物资配件 | 二次设备配件 | 自动化设备配件 | 自动化设备配件,模拟输入输出插件,测控装置 | 自动化设备配件,模拟输入输出插件,测控装置,RT01ZH-IT | 50 | 个 | G00H-500149789-00005
524 | 044009605700740 | 029输入输出插件 | 包4 | 500149808 | 500149808-00167 | 物资配件 | 二次设备配件 | 自动化设备配件 | 自动化设备配件,数字输入输出插件,远动装置 | 自动化设备配件,数字输入输出插件,远动装置,测控单元WS6600-B(S)，烟台东方威思顿 | 6 | 个 | G00H-500149808-00008
525 | 044009606500230 | 029输入输出插件 | 包4 | 500149808 | 500149808-00135 | 物资配件 | 二次设备配件 | 自动化设备配件 | 自动化设备配件,数字输入输出插件,远动装置 | 自动化设备配件,数字输入输出插件,远动装置,SDL-GP/U,山东鲁软 | 30 | 个 | G00H-500149808-00009
526 | 044009606500570 | 029输入输出插件 | 包4 | 500149808 | 500149808-00138 | 物资配件 | 二次设备配件 | 自动化设备配件 | 自动化设备配件,数字输入输出插件,远动装置 | 自动化设备配件,数字输入输出插件,远动装置，CSDTR/2，北京储时颐源 | 30 | 个 | G00H-500149808-00009
527 | 044009612200480 | 029输入输出插件 | 包4 | 500149789 | 500149789-00108 | 物资配件 | 二次设备配件 | 自动化设备配件 | 自动化设备配件,模拟输入输出插件,测控装置 | "自动化设备配件,模拟输入输出插件,测控装置,馈线自动化插件，额定电压比（10/√3）kV /(3.25/√3)V，零序电压比（10/√3）kV/（6.5/3）V | 10 | 个 | G00H-500149789-00005
528 | 044009612200520 | 029输入输出插件 | 包4 | 500149789 | 500149789-00112 | 物资配件 | 二次设备配件 | 自动化设备配件 | 自动化设备配件,模拟输入输出插件,测控装置 | 自动化设备配件,模拟输入输出插件,测控装置，TU9012WGA | 5 | 个 | G00H-500149789-00005
529 | 044009604100580 | 029输入输出插件 | 包5 | 500149823 | 500149823-00081 | 物资配件 | 二次设备配件 | 自动化设备配件 | 自动化设备配件,保护插件,通信管理装置 | 自动化设备配件,数字输入输出插件,通信管理装置，FTU，电源转换板，珠海许继 | 50 | 个 | G00H-500149823-00004
530 | 044009604100590 | 029输入输出插件 | 包5 | 500149823 | 500149823-00082 | 物资配件 | 二次设备配件 | 自动化设备配件 | 自动化设备配件,保护插件,通信管理装置 | 自动化设备配件,数字输入输出插件,通信管理装置，面板，FTU-TD024，珠海许继 | 50 | 个 | G00H-500149823-00004
531 | 044009604100600 | 029输入输出插件 | 包5 | 500149823 | 500149823-00083 | 物资配件 | 二次设备配件 | 自动化设备配件 | 自动化设备配件,保护插件,通信管理装置 | 自动化设备配件,数字输入输出插件,通信管理装置，电源板，TD024，珠海许继 | 50 | 个 | G00H-500149823-00004
532 | 044009604100610 | 029输入输出插件 | 包5 | 500149823 | 500149823-00084 | 物资配件 | 二次设备配件 | 自动化设备配件 | 自动化设备配件,保护插件,通信管理装置 | 自动化设备配件,数字输入输出插件,通信管理装置，AC/DC电源模块，PSI300-200D24B，珠海许继 | 50 | 个 | G00H-500149823-00004
533 | 044009604100650 | 029输入输出插件 | 包5 | 500149823 | 500149823-00088 | 物资配件 | 二次设备配件 | 自动化设备配件 | 自动化设备配件,保护插件,通信管理装置 | 自动化设备配件,数字输入输出插件,通信管理装置，DTU，电源模块，LBA500DE220T54/27DE-G，珠海许继 | 50 | 个 | G00H-500149823-00004
534 | 044009604100680 | 029输入输出插件 | 包5 | 500149823 | 500149823-00091 | 物资配件 | 二次设备配件 | 自动化设备配件 | 自动化设备配件,保护插件,通信管理装置 | 自动化设备配件,数字输入输出插件,通信管理装置，TPZP-FTUWK-D系列壳体，天津平高 | 50 | 个 | G00H-500149823-00004
535 | 044009604100710 | 029输入输出插件 | 包5 | 500149823 | 500149823-00094 | 物资配件 | 二次设备配件 | 自动化设备配件 | 自动化设备配件,保护插件,通信管理装置 | 自动化设备配件，模拟输入输出插件,通信管理装置，TPZP-4G通信装置，天津平高 | 50 | 个 | G00H-500149823-00004
536 | 044009605700100 | 029输入输出插件 | 包5 | 500149789 | 500149789-00118 | 物资配件 | 二次设备配件 | 自动化设备配件 | 自动化设备配件,模拟输入输出插件,测控装置 | 自动化设备配件,模拟输入输出插件,测控装置,RT5KZ | 3 | 个 | G00H-500149789-00005
537 | 044009605700220 | 029输入输出插件 | 包5 | 500149789 | 500149789-00130 | 物资配件 | 二次设备配件 | 自动化设备配件 | 自动化设备配件,模拟输入输出插件,测控装置 | 自动化设备配件,模拟输入输出插件,测控装置,组合电器插件JLSZV-10(DY)，烟台东方威思顿 | 4 | 个 | G00H-500149789-00005
538 | 044009605700240 | 029输入输出插件 | 包5 | 500149789 | 500149789-00132 | 物资配件 | 二次设备配件 | 自动化设备配件 | 自动化设备配件,模拟输入输出插件,测控装置 | 自动化设备配件,模拟输入输出插件,测控装置，馈线自动化插件，PFL-100，武汉三相 | 2 | 个 | G00H-500149789-00005
539 | 044009605700260 | 029输入输出插件 | 包5 | 500149789 | 500149789-00134 | 物资配件 | 二次设备配件 | 自动化设备配件 | 自动化设备配件,模拟输入输出插件,测控装置 | 自动化设备配件,模拟输入输出插件,测控装置，电缆防护装置插件 ，LY-DLG006林洋 | 2 | 个 | G00H-500149789-00005
540 | 044009605700280 | 029输入输出插件 | 包5 | 500149789 | 500149789-00136 | 物资配件 | 二次设备配件 | 自动化设备配件 | 自动化设备配件,模拟输入输出插件,测控装置 | 自动化设备配件,模拟输入输出插件,测控装置，配网小电流接地选线装置插件，LY1200,林洋 | 1 | 个 | G00H-500149789-00005
541 | 044009605700290 | 029输入输出插件 | 包5 | 500149789 | 500149789-00137 | 物资配件 | 二次设备配件 | 自动化设备配件 | 自动化设备配件,模拟输入输出插件,测控装置 | 自动化设备配件,模拟输入输出插件,测控装置，10KV线路故障定位装置插件，LY1100,林洋 | 1 | 个 | G00H-500149789-00005
542 | 044009605700350 | 029输入输出插件 | 包5 | 500149789 | 500149789-00143 | 物资配件 | 二次设备配件 | 自动化设备配件 | 自动化设备配件,模拟输入输出插件,测控装置 | 自动化设备配件,模拟输入输出插件,测控装置,RT02JF-CJ | 8 | 个 | G00H-500149789-00005
543 | 044009605700650 | 029输入输出插件 | 包5 | 500149808 | 500149808-00160 | 物资配件 | 二次设备配件 | 自动化设备配件 | 自动化设备配件,数字输入输出插件,远动装置 | 自动化设备配件,数字输入输出插件,远动装置,电力电子无级调压装置通讯模块,WS6621，烟台东方威思顿 | 60 | 个 | G00H-500149808-00008
544 | 044009606500210 | 029输入输出插件 | 包5 | 500149808 | 500149808-00133 | 物资配件 | 二次设备配件 | 自动化设备配件 | 自动化设备配件,数字输入输出插件,远动装置 | 自动化设备配件,数字输入输出插件,远动装置,KXZN-HWHC63,西安科兴 | 30 | 个 | G00H-500149808-00009
545 | 044009606500260 | 029输入输出插件 | 包5 | 500149808 | 500149808-00137 | 物资配件 | 二次设备配件 | 自动化设备配件 | 自动化设备配件,数字输入输出插件,远动装置 | 自动化设备配件,数字输入输出插件,远动装置，KXZN-RTIC，西安科兴 | 70 | 个 | G00H-500149808-00009
546 | 044009606500360 | 029输入输出插件 | 包5 | 500149806 | 500149806-00040 | 物资配件 | 二次设备配件 | 自动化设备配件 | 自动化设备配件,数字输入输出插件,对时装置 | 自动化设备配件，数字输入输出插件,对时装置，告警输出,YZ-9840，成都引众 | 6 | 个 | G00H-500149806-00005
547 | 044009606500390 | 029输入输出插件 | 包5 | 500149806 | 500149806-00043 | 物资配件 | 二次设备配件 | 自动化设备配件 | 自动化设备配件,数字输入输出插件,对时装置 | 自动化设备配件，数字输入输出插件,对时装置，告警输出,CT-TSS2000C，成都可为 | 6 | 个 | G00H-500149806-00005
548 | 044009612200490 | 029输入输出插件 | 包5 | 500149789 | 500149789-00109 | 物资配件 | 二次设备配件 | 自动化设备配件 | 自动化设备配件,模拟输入输出插件,测控装置 | 自动化设备配件,模拟输入输出插件,测控装置,馈线自动化插件，额定电流比 600A/1V | 8 | 个 | G00H-500149789-00005
549 | 044009612200500 | 029输入输出插件 | 包5 | 500149789 | 500149789-00110 | 物资配件 | 二次设备配件 | 自动化设备配件 | 自动化设备配件,模拟输入输出插件,测控装置 | 自动化设备配件,模拟输入输出插件,测控装置，TE9027QTC | 10 | 个 | G00H-500149789-00005
550 | 044009612200610 | 029输入输出插件 | 包5 | 500149808 | 500149808-00146 | 物资配件 | 二次设备配件 | 自动化设备配件 | 自动化设备配件,数字输入输出插件,远动装置 | 自动化设备配件,数字输入输出插件,远动装置,公共单元WS6600-B(C)，烟台东方威思顿 | 3 | 个 | G00H-500149808-00008
551 | 044009604100720 | 029输入输出插件 | 包6 | 500149823 | 500149823-00095 | 物资配件 | 二次设备配件 | 自动化设备配件 | 自动化设备配件,保护插件,通信管理装置 | 自动化设备配件,数字输入输出插件,通信管理装置，24V/7AH后备电源装置，天津平高 | 50 | 个 | G00H-500149823-00004
552 | 044009604100730 | 029输入输出插件 | 包6 | 500149823 | 500149823-00096 | 物资配件 | 二次设备配件 | 自动化设备配件 | 自动化设备配件,保护插件,通信管理装置 | 自动化设备配件,数字输入输出插件,通信管理装置，TPZP-24V电源控制装置，天津平高 | 50 | 个 | G00H-500149823-00004
553 | 044009605700050 | 029输入输出插件 | 包6 | 500149789 | 500149789-00113 | 物资配件 | 二次设备配件 | 自动化设备配件 | 自动化设备配件,模拟输入输出插件,测控装置 | 动化设备配件,模拟输入输出插件,测控装置,RT2CW-W | 8 | 个 | G00H-500149789-00005
554 | 044009605700070 | 029输入输出插件 | 包6 | 500149789 | 500149789-00115 | 物资配件 | 二次设备配件 | 自动化设备配件 | 自动化设备配件,模拟输入输出插件,测控装置 | 自动化设备配件,模拟输入输出插件,测控装置,RT01SK | 10 | 个 | G00H-500149789-00005
555 | 044009605700080 | 029输入输出插件 | 包6 | 500149789 | 500149789-00116 | 物资配件 | 二次设备配件 | 自动化设备配件 | 自动化设备配件,模拟输入输出插件,测控装置 | 自动化设备配件,模拟输入输出插件,测控装置,RT02GY-XX | 5 | 个 | G00H-500149789-00005
556 | 044009605700110 | 029输入输出插件 | 包6 | 500149789 | 500149789-00119 | 物资配件 | 二次设备配件 | 自动化设备配件 | 自动化设备配件,模拟输入输出插件,测控装置 | 自动化设备配件,模拟输入输出插件,测控装置,RT5DY | 5 | 个 | G00H-500149789-00005
557 | 044009605700150 | 029输入输出插件 | 包6 | 500149789 | 500149789-00123 | 物资配件 | 二次设备配件 | 自动化设备配件 | 自动化设备配件,模拟输入输出插件,测控装置 | 自动化设备配件,模拟输入输出插件,测控装置,RT2CW-IT | 8 | 个 | G00H-500149789-00005
558 | 044009605700160 | 029输入输出插件 | 包6 | 500149789 | 500149789-00124 | 物资配件 | 二次设备配件 | 自动化设备配件 | 自动化设备配件,模拟输入输出插件,测控装置 | 自动化设备配件,模拟输入输出插件,测控装置,RT2CW-ZT | 8 | 个 | G00H-500149789-00005
559 | 044009605700170 | 029输入输出插件 | 包6 | 500149789 | 500149789-00125 | 物资配件 | 二次设备配件 | 自动化设备配件 | 自动化设备配件,模拟输入输出插件,测控装置 | 自动化设备配件,模拟输入输出插件,测控装置,RT02HJ | 6 | 个 | G00H-500149789-00005
560 | 044009605700180 | 029输入输出插件 | 包6 | 500149789 | 500149789-00126 | 物资配件 | 二次设备配件 | 自动化设备配件 | 自动化设备配件,模拟输入输出插件,测控装置 | 自动化设备配件,模拟输入输出插件,测控装置,RT2SZ,数据综合处理模块 | 1 | 个 | G00H-500149789-00005
561 | 044009605700190 | 029输入输出插件 | 包6 | 500149789 | 500149789-00127 | 物资配件 | 二次设备配件 | 自动化设备配件 | 自动化设备配件,模拟输入输出插件,测控装置 | 自动化设备配件,模拟输入输出插件,测控装置,RT1DX | 10 | 个 | G00H-500149789-00005
562 | 044009605700200 | 029输入输出插件 | 包6 | 500149789 | 500149789-00128 | 物资配件 | 二次设备配件 | 自动化设备配件 | 自动化设备配件,模拟输入输出插件,测控装置 | 自动化设备配件,模拟输入输出插件,测控装置,02XL,数字化表计远传模块（SF6监测） | 1 | 个 | G00H-500149789-00005
563 | 044009605700210 | 029输入输出插件 | 包6 | 500149789 | 500149789-00129 | 物资配件 | 二次设备配件 | 自动化设备配件 | 自动化设备配件,模拟输入输出插件,测控装置 | 自动化设备配件,模拟输入输出插件,测控装置,JLSZV-10(DL)，烟台东方威思顿 | 4 | 个 | G00H-500149789-00005
564 | 044009605700230 | 029输入输出插件 | 包6 | 500149789 | 500149789-00131 | 物资配件 | 二次设备配件 | 自动化设备配件 | 自动化设备配件,模拟输入输出插件,测控装置 | 自动化设备配件,模拟输入输出插件,ME9015DLC | 4 | 个 | G00H-500149789-00005
565 | 044009605700250 | 029输入输出插件 | 包6 | 500149789 | 500149789-00133 | 物资配件 | 二次设备配件 | 自动化设备配件 | 自动化设备配件,模拟输入输出插件,测控装置 | 自动化设备配件,模拟输入输出插件,测控装置,线路电压数据采集配件，CS-UDC/10，西安科兴 | 2 | 个 | G00H-500149789-00005
566 | 044009605700270 | 029输入输出插件 | 包6 | 500149789 | 500149789-00135 | 物资配件 | 二次设备配件 | 自动化设备配件 | 自动化设备配件,模拟输入输出插件,测控装置 | 自动化设备配件,模拟输入输出插件,测控装置，安健环标识牌喷涂插件，LY-806GYJ,林洋 | 5 | 个 | G00H-500149789-00005
567 | 044009605700300 | 029输入输出插件 | 包6 | 500149789 | 500149789-00138 | 物资配件 | 二次设备配件 | 自动化设备配件 | 自动化设备配件,模拟输入输出插件,测控装置 | 自动化设备配件,模拟输入输出插件,测控装置，通信模块，馈线自动化终端配件,InDTU311,罩式，映翰通 | 8 | 个 | G00H-500149789-00005
568 | 044009605700310 | 029输入输出插件 | 包6 | 500149789 | 500149789-00139 | 物资配件 | 二次设备配件 | 自动化设备配件 | 自动化设备配件,模拟输入输出插件,测控装置 | 自动化设备配件,模拟输入输出插件,测控装置，通信模块，馈线自动化终端配件，InDTU312，厢式，映翰通 | 8 | 个 | G00H-500149789-00005
569 | 044009605700320 | 029输入输出插件 | 包6 | 500149789 | 500149789-00140 | 物资配件 | 二次设备配件 | 自动化设备配件 | 自动化设备配件,模拟输入输出插件,测控装置 | 自动化设备配件,模拟输入输出插件,测控装置，一次设备隔离配件，三相，电压12KV，电流630A，HG9-12-630,华森 | 10 | 个 | G00H-500149789-00005
570 | 044009605700340 | 029输入输出插件 | 包6 | 500149789 | 500149789-00142 | 物资配件 | 二次设备配件 | 自动化设备配件 | 自动化设备配件,模拟输入输出插件,测控装置 | 自动化设备配件,模拟输入输出插件,测控装置，电源插件，馈线自动化电源配件，F30兴通力 | 5 | 个 | G00H-500149789-00005
571 | 044009605700360 | 029输入输出插件 | 包6 | 500149789 | 500149789-00144 | 物资配件 | 二次设备配件 | 自动化设备配件 | 自动化设备配件,模拟输入输出插件,测控装置 | 自动化设备配件,模拟输入输出插件,测控装置,WH10-14(30)-01 | 1 | 个 | G00H-500149789-00005
572 | 044009605700370 | 029输入输出插件 | 包6 | 500149789 | 500149789-00145 | 物资配件 | 二次设备配件 | 自动化设备配件 | 自动化设备配件,模拟输入输出插件,测控装置 | 自动化设备配件,模拟输入输出插件,测控装置,WH10-720-G01 | 1 | 个 | G00H-500149789-00005
573 | 044009605700380 | 029输入输出插件 | 包6 | 500149789 | 500149789-00146 | 物资配件 | 二次设备配件 | 自动化设备配件 | 自动化设备配件,模拟输入输出插件,测控装置 | 自动化设备配件,模拟输入输出插件,测控装置，ME90072G4C | 4 | 个 | G00H-500149789-00005
574 | 044009605700390 | 029输入输出插件 | 包6 | 500149789 | 500149789-00147 | 物资配件 | 二次设备配件 | 自动化设备配件 | 自动化设备配件,模拟输入输出插件,测控装置 | 自动化设备配件,模拟输入输出插件,测控装置，ME9010THC | 4 | 个 | G00H-500149789-00005
575 | 044009605700400 | 029输入输出插件 | 包6 | 500149789 | 500149789-00148 | 物资配件 | 二次设备配件 | 自动化设备配件 | 自动化设备配件,模拟输入输出插件,测控装置 | 自动化设备配件,模拟输入输出插件,测控装置，ME9012SDC | 4 | 个 | G00H-500149789-00005
576 | 044009605700410 | 029输入输出插件 | 包6 | 500149789 | 500149789-00149 | 物资配件 | 二次设备配件 | 自动化设备配件 | 自动化设备配件,模拟输入输出插件,测控装置 | 自动化设备配件,模拟输入输出插件,测控装置，ME9016WLC | 4 | 个 | G00H-500149789-00005
577 | 044009605700420 | 029输入输出插件 | 包6 | 500149789 | 500149789-00150 | 物资配件 | 二次设备配件 | 自动化设备配件 | 自动化设备配件,模拟输入输出插件,测控装置 | 自动化设备配件,模拟输入输出插件,测控装置，TE9057K01 | 1 | 个 | G00H-500149789-00005
578 | 044009605700430 | 029输入输出插件 | 包6 | 500149789 | 500149789-00151 | 物资配件 | 二次设备配件 | 自动化设备配件 | 自动化设备配件,模拟输入输出插件,测控装置 | 自动化设备配件，模拟输入输出插件,测控装置，测控装置采样插件，RDCU系列,北京科锐 | 2 | 个 | G00H-500149789-00005
579 | 044009605700440 | 029输入输出插件 | 包6 | 500149789 | 500149789-00152 | 物资配件 | 二次设备配件 | 自动化设备配件 | 自动化设备配件,模拟输入输出插件,测控装置 | 自动化设备配件,模拟输入输出插件,测控装置，TC9033 | 5 | 个 | G00H-500149789-00005
580 | 044009605700450 | 029输入输出插件 | 包6 | 500149789 | 500149789-00153 | 物资配件 | 二次设备配件 | 自动化设备配件 | 自动化设备配件,模拟输入输出插件,测控装置 | 自动化设备配件,模拟输入输出插件,测控装置，挂接式数据远传模块 | 5 | 个 | G00H-500149789-00005
581 | 044009605700460 | 029输入输出插件 | 包6 | 500149789 | 500149789-00154 | 物资配件 | 二次设备配件 | 自动化设备配件 | 自动化设备配件,模拟输入输出插件,测控装置 | 自动化设备配件,模拟输入输出插件,测控装置，插接式测量模块 | 5 | 个 | G00H-500149789-00005
582 | 044009605700470 | 029输入输出插件 | 包6 | 500149789 | 500149789-00155 | 物资配件 | 二次设备配件 | 自动化设备配件 | 自动化设备配件,模拟输入输出插件,测控装置 | 自动化设备配件,模拟输入输出插件,测控装置插件,RT02JF-UHF | 6 | 个 | G00H-500149789-00005
583 | 044009605700480 | 029输入输出插件 | 包6 | 500149781 | 500149781-00095 | 物资配件 | 二次设备配件 | 自动化设备配件 | 自动化设备配件,显示单元,测控装置 | 自动化设备配件,显示单元,测控装置，FTU数字输入输出插件控制板 | 5 | 个 | G00H-500149781-00003
584 | 044009605700590 | 029输入输出插件 | 包6 | 500149808 | 500149808-00154 | 物资配件 | 二次设备配件 | 自动化设备配件 | 自动化设备配件,数字输入输出插件,远动装置 | 自动化设备配件,数字输入输出插件，远程通信模块，SCU-4G，烟台东方威思顿 | 10 | 个 | G00H-500149808-00008
585 | 044009605700600 | 029输入输出插件 | 包6 | 500149808 | 500149808-00155 | 物资配件 | 二次设备配件 | 自动化设备配件 | 自动化设备配件,数字输入输出插件,远动装置 | 自动化设备配件,数字输入输出插件，通用型，通讯模块，高原型，4G七模全网通，无线通讯FTUZ -4G，烟台东方威思顿 | 10 | 个 | G00H-500149808-00008
586 | 044009605700610 | 029输入输出插件 | 包6 | 500149808 | 500149808-00156 | 物资配件 | 二次设备配件 | 自动化设备配件 | 自动化设备配件,数字输入输出插件,远动装置 | 自动化设备配件,数字输入输出插件,远动装置，馈线终端插件，航空插座，26芯，防开路 | 10 | 个 | G00H-500149808-00008
587 | 044009605700620 | 029输入输出插件 | 包6 | 500149808 | 500149808-00157 | 物资配件 | 二次设备配件 | 自动化设备配件 | 自动化设备配件,数字输入输出插件,远动装置 | 自动化设备配件，数字输入输出插件，10M网口2个，232串口9个 | 10 | 个 | G00H-500149808-00008
588 | 044009605700630 | 029输入输出插件 | 包6 | 500149808 | 500149808-00158 | 物资配件 | 二次设备配件 | 自动化设备配件 | 自动化设备配件,数字输入输出插件,远动装置 | 自动化设备配件，数字输入输出插件，4G路由器,2路百兆电口，支持RS232；4G全网通，直流12V | 10 | 个 | G00H-500149808-00008
589 | 044009605700640 | 029输入输出插件 | 包6 | 500149808 | 500149808-00159 | 物资配件 | 二次设备配件 | 自动化设备配件 | 自动化设备配件,数字输入输出插件,远动装置 | 自动化设备配件，数字输入输出插件，输入信号处理，烟台东方威思顿 | 10 | 个 | G00H-500149808-00008
590 | 044009605700660 | 029输入输出插件 | 包6 | 500149808 | 500149808-00161 | 物资配件 | 二次设备配件 | 自动化设备配件 | 自动化设备配件,数字输入输出插件,远动装置 | 自动化设备配件,数字输入输出插件,远动装置，馈线终端插件，RS232，4G全网通，直流12V,Gazelle R202i-A-2GF4GE-W1-11 | 4 | 个 | G00H-500149808-00008
591 | 044009605700670 | 029输入输出插件 | 包6 | 500149808 | 500149808-00162 | 物资配件 | 二次设备配件 | 自动化设备配件 | 自动化设备配件,数字输入输出插件,远动装置 | 自动化设备配件,数字输入输出插件,远动装置，5G通信模块，8路电口，5G/4G上行，24VGazelle G532i-B-10GE4R | 4 | 个 | G00H-500149808-00008
592 | 044009605700680 | 029输入输出插件 | 包6 | 500149808 | 500149808-00163 | 物资配件 | 二次设备配件 | 自动化设备配件 | 自动化设备配件,数字输入输出插件,远动装置 | 自动化设备配件,数字输入输出插件,远动装置，嵌入式通信数字输入输出插件模块 | 4 | 个 | G00H-500149808-00008
593 | 044009605700700 | 029输入输出插件 | 包6 | 500149808 | 500149808-00164 | 物资配件 | 二次设备配件 | 自动化设备配件 | 自动化设备配件,数字输入输出插件,远动装置 | 自动化设备配件,数字输入输出插件,远动装置，负荷检测单元配件 | 4 | 个 | G00H-500149808-00008
594 | 044009605700710 | 029输入输出插件 | 包6 | 500149808 | 500149808-00165 | 物资配件 | 二次设备配件 | 自动化设备配件 | 自动化设备配件,数字输入输出插件,远动装置 | 自动化设备配件，数字输入输出插件，5G通信模块，8路电口，5G/4G上行，24V | 4 | 个 | G00H-500149808-00008
595 | 044009605700730 | 029输入输出插件 | 包6 | 500149808 | 500149808-00166 | 物资配件 | 二次设备配件 | 自动化设备配件 | 自动化设备配件,数字输入输出插件,远动装置 | 自动化设备配件，数字输入输出插件，备自投出口插件 | 4 | 个 | G00H-500149808-00008
596 | 044009605700750 | 029输入输出插件 | 包6 | 500149808 | 500149808-00168 | 物资配件 | 二次设备配件 | 自动化设备配件 | 自动化设备配件,数字输入输出插件,远动装置 | 自动化设备配件,数字输入输出插件,远动装置,馈线自动化罩式控制单元,4G/5G双模通讯,WE6615A，烟台东方威思顿 | 4 | 个 | G00H-500149808-00008
597 | 044009606500220 | 029输入输出插件 | 包6 | 500149808 | 500149808-00134 | 物资配件 | 二次设备配件 | 自动化设备配件 | 自动化设备配件,数字输入输出插件,远动装置 | 自动化设备配件,数字输入输出插件,远动装置,CHEE-ZW/FZ,珠海诚汇电子 | 30 | 个 | G00H-500149808-00009
598 | 044009606500270 | 029输入输出插件 | 包6 | 500149795 | 500149795-00011 | 物资配件 | 二次设备配件 | 自动化设备配件 | 自动化设备配件,模拟输入输出插件,相量测量装置 | 自动化设备配件,模拟输入输出插件,相量测量装置，PAC系列，中国电科院 | 5 | 个 | G00H-500149795-00003
599 | 044009606500350 | 029输入输出插件 | 包6 | 500149806 | 500149806-00039 | 物资配件 | 二次设备配件 | 自动化设备配件 | 自动化设备配件,数字输入输出插件,对时装置 | 自动化设备配件，数字输入输出插件,对时装置，告警输出,T-5100，讯汇科技 | 5 | 个 | G00H-500149806-00005
600 | 044009606500370 | 029输入输出插件 | 包6 | 500149806 | 500149806-00041 | 物资配件 | 二次设备配件 | 自动化设备配件 | 自动化设备配件,数字输入输出插件,对时装置 | 自动化设备配件，数字输入输出插件,对时装置，对时输出,T-5100，讯汇科技 | 5 | 个 | G00H-500149806-00005
601 | 044009606500380 | 029输入输出插件 | 包6 | 500149806 | 500149806-00042 | 物资配件 | 二次设备配件 | 自动化设备配件 | 自动化设备配件,数字输入输出插件,对时装置 | 自动化设备配件，数字输入输出插件,对时装置，对时输出,YZ-9840，成都引众 | 5 | 个 | G00H-500149806-00005
602 | 044009606500440 | 029输入输出插件 | 包6 | 500149806 | 500149806-00044 | 物资配件 | 二次设备配件 | 自动化设备配件 | 自动化设备配件,数字输入输出插件,对时装置 | 自动化设备配件，数字输入输出插件,对时装置，告警输出,CT-TSS2000B,成都可为 | 1 | 个 | G00H-500149806-00005
603 | 044009606500450 | 029输入输出插件 | 包6 | 500149806 | 500149806-00045 | 物资配件 | 二次设备配件 | 自动化设备配件 | 自动化设备配件,数字输入输出插件,对时装置 | 自动化设备配件，数字输入输出插件,对时装置，对时输出,YZ-9840,成都引众 | 1 | 个 | G00H-500149806-00005
604 | 044009606500460 | 029输入输出插件 | 包6 | 500149806 | 500149806-00046 | 物资配件 | 二次设备配件 | 自动化设备配件 | 自动化设备配件,数字输入输出插件,对时装置 | 自动化设备配件，数字输入输出插件,对时装置，对时输出,YJD-2000,上海申贝 | 3 | 个 | G00H-500149806-00005
605 | 044009606500470 | 029输入输出插件 | 包6 | 500149806 | 500149806-00047 | 物资配件 | 二次设备配件 | 自动化设备配件 | 自动化设备配件,数字输入输出插件,对时装置 | 自动化设备配件，数字输入输出插件,对时装置，对时输出,WY695,武汉国电武仪 | 1 | 个 | G00H-500149806-00005
606 | 044009606500480 | 029输入输出插件 | 包6 | 500149806 | 500149806-00048 | 物资配件 | 二次设备配件 | 自动化设备配件 | 自动化设备配件,数字输入输出插件,对时装置 | 自动化设备配件，数字输入输出插件,对时装置，告警输出,YJD-2000,上海申贝 | 3 | 个 | G00H-500149806-00005
607 | 044009612200510 | 029输入输出插件 | 包6 | 500149789 | 500149789-00111 | 物资配件 | 二次设备配件 | 自动化设备配件 | 自动化设备配件,模拟输入输出插件,测控装置 | 自动化设备配件,模拟输入输出插件,测控装置，TE9030JF | 6 | 个 | G00H-500149789-00005
608 | 044009612200540 | 029输入输出插件 | 包6 | 500149808 | 500149808-00139 | 物资配件 | 二次设备配件 | 自动化设备配件 | 自动化设备配件,数字输入输出插件,远动装置 | 自动化设备配件,数字输入输出插件,远动装置，远程通信模块：融合终端SCU-4G，烟台东方威思顿 | 7 | 个 | G00H-500149808-00008
609 | 044009612200550 | 029输入输出插件 | 包6 | 500149808 | 500149808-00140 | 物资配件 | 二次设备配件 | 自动化设备配件 | 自动化设备配件,数字输入输出插件,远动装置 | 自动化设备配件,数字输入输出插件,远动装置，馈线终端安装航空插座，26芯，防开路 | 10 | 个 | G00H-500149808-00008
610 | 044009612200560 | 029输入输出插件 | 包6 | 500149808 | 500149808-00141 | 物资配件 | 二次设备配件 | 自动化设备配件 | 自动化设备配件,数字输入输出插件,远动装置 | 自动化设备配件,数字输入输出插件，低压物联感知终端(LTU) | 5 | 个 | G00H-500149808-00008
611 | 044009612200580 | 029输入输出插件 | 包6 | 500149808 | 500149808-00143 | 物资配件 | 二次设备配件 | 自动化设备配件 | 自动化设备配件,数字输入输出插件,远动装置 | 自动化设备配件，数字输入输出插件，储能，分合闸控制断路器状态信号 | 9 | 个 | G00H-500149808-00008
612 | 044009612200590 | 029输入输出插件 | 包6 | 500149808 | 500149808-00144 | 物资配件 | 二次设备配件 | 自动化设备配件 | 自动化设备配件,数字输入输出插件,远动装置 | 自动化设备配件,数字输入输出插件,远动装置,通用型,DTU-通讯模块，烟台东方威思顿 | 4 | 个 | G00H-500149808-00008
613 | 044009612200600 | 029输入输出插件 | 包6 | 500149808 | 500149808-00145 | 物资配件 | 二次设备配件 | 自动化设备配件 | 自动化设备配件,数字输入输出插件,远动装置 | 自动化设备配件,数字输入输出插件,远动装置,通用型,DTU-主控板，烟台东方威思顿 | 1 | 个 | G00H-500149808-00008
614 | 044009612200620 | 029输入输出插件 | 包6 | 500149808 | 500149808-00147 | 物资配件 | 二次设备配件 | 自动化设备配件 | 自动化设备配件,数字输入输出插件,远动装置 | 自动化设备配件,数字输入输出插件,远动装置，配电终端插件，通讯模块，高原型，4G，烟台东方威思顿 | 5 | 个 | G00H-500149808-00008
615 | 044009612200630 | 029输入输出插件 | 包6 | 500149808 | 500149808-00148 | 物资配件 | 二次设备配件 | 自动化设备配件 | 自动化设备配件,数字输入输出插件,远动装置 | 自动化设备配件,数字输入输出插件，4G通信数字输入输出插件，铸铝机箱 | 5 | 个 | G00H-500149808-00008
616 | 044009612200640 | 029输入输出插件 | 包6 | 500149808 | 500149808-00149 | 物资配件 | 二次设备配件 | 自动化设备配件 | 自动化设备配件,数字输入输出插件,远动装置 | 自动化设备配件,数字输入输出插件,远动装置，RDCU-3A/D | 8 | 个 | G00H-500149808-00008
617 | 044009612200650 | 029输入输出插件 | 包6 | 500149808 | 500149808-00150 | 物资配件 | 二次设备配件 | 自动化设备配件 | 自动化设备配件,数字输入输出插件,远动装置 | 自动化设备配件,数字输入输出插件,远动装置，实现状态量采集，满足数字输入输出插件 | 8 | 个 | G00H-500149808-00008
618 | 044009612200660 | 029输入输出插件 | 包6 | 500149808 | 500149808-00151 | 物资配件 | 二次设备配件 | 自动化设备配件 | 自动化设备配件,数字输入输出插件,远动装置 | 自动化设备配件,数字输入输出插件,远动装置，FTU数字输入输出插件控制板，烟台东方威思顿 | 8 | 个 | G00H-500149808-00008
619 | 044009612200670 | 029输入输出插件 | 包6 | 500149808 | 500149808-00152 | 物资配件 | 二次设备配件 | 自动化设备配件 | 自动化设备配件,数字输入输出插件,远动装置 | 自动化设备配件,数字输入输出插件,远动装置，网口类型10M，烟台东方威思顿 | 10 | 个 | G00H-500149808-00008
620 | 044009612200680 | 029输入输出插件 | 包6 | 500149808 | 500149808-00153 | 物资配件 | 二次设备配件 | 自动化设备配件 | 自动化设备配件,数字输入输出插件,远动装置 | 自动化设备配件,数字输入输出插件,远动装置、储能、分合闸控制断路器状态信号 | 10 | 个 | G00H-500149808-00008
621 | 044009612200920 | 029输入输出插件 | 包6 | 500149800 | 500149800-00187 | 物资配件 | 二次设备配件 | 自动化设备配件 | 自动化设备配件,电源插件,远动装置 | 自动化设备配件,数字输入输出插件,远动装置,DTU-遥控板，烟台东方威思顿 | 8 | 个 | G00H-500149800-00007
622 | 044009595300840 | 030电缆附件 | 包1 | 500022141 | 500022141-00006 | 装置性材料 | 电缆附件 | 热缩绝缘护套 | 热缩绝缘护套 | 热缩绝缘护套,可视透明，聚碳酸酯 | 300 | 米 | G00H-500022141-00008
623 | 044009611400170 | 030电缆附件 | 包1 | 500022141 | 500022141-00003 | 装置性材料 | 电缆附件 | 热缩绝缘护套 | 热缩绝缘护套 | 热缩绝缘护套,≥1.0×1012Ω·ｍ,≥20kV/mm | 3110 | 米 | G00H-500022141-00007
624 | 044009611400180 | 030电缆附件 | 包1 | 500022141 | 500022141-00004 | 装置性材料 | 电缆附件 | 热缩绝缘护套 | 热缩绝缘护套 | 热缩绝缘盒,卡扣式硅橡胶绝缘护套,热缩绝缘护套；10kV,D16,厚度2mm,介电常数：4.5 | 1000 | 米 | G00H-500022141-00007
625 | 044009611400190 | 030电缆附件 | 包1 | 500022141 | 500022141-00005 | 装置性材料 | 电缆附件 | 热缩绝缘护套 | 热缩绝缘护套 | 热缩绝缘护套，可视型透明绝缘护套 | 5000 | 米 | G00H-500022141-00007
626 | 044009611400200 | 030电缆附件 | 包1 | 500070845 | 500070845-00002 | 装置性材料 | 电缆附件 | 电缆桥架 | 电缆桥架,钢,200×200 | 电缆桥架,钢,200×200 | 10000 | 千克 | G00H-500021791-00002
627 | 044009611400210 | 030电缆附件 | 包1 | 500021791 | 500021791-00002 | 装置性材料 | 电缆附件 | 电缆桥架 | 电缆桥架,不锈钢,200×100 | 电缆桥架,不锈钢,200×100 | 5000 | 千克 | G00H-500021791-00002
628 | 044009611400250 | 030电缆附件 | 包1 | 500022140 | 500022140-00002 | 装置性材料 | 电缆附件 | 热缩绝缘盒 | 热缩绝缘盒 | 热缩绝缘盒，适用于10kV母线125×10铜排安装，Φ125/10 | 12 | 只 | G00H-500022140-00004
629 | 044009611400260 | 030电缆附件 | 包1 | 500022140 | 500022140-00003 | 装置性材料 | 电缆附件 | 热缩绝缘盒 | 热缩绝缘盒 | 热缩绝缘盒，适用于35kV母线80×8铜排安装，Φ80/8 | 6 | 只 | G00H-500022140-00004
630 | 044009595300970 | 030电缆附件 | 包2 | 500055505 | 500055505-00002 | 装置性材料 | 电缆附件 | 热缩绝缘带 | 热缩绝缘带,J-21 | 热缩绝缘带,J-21 | 600 | 卷 | G00H-500055505-00001
631 | 044009595300980 | 030电缆附件 | 包2 | 500056088 | 500056088-00002 | 装置性材料 | 电缆附件 | 热缩绝缘带 | 热缩绝缘带,J-30 | 热缩绝缘带,J-30 | 600 | 卷 | G00H-500055505-00001
632 | 044009606500580 | 030电缆附件 | 包2 | 500050547 | 500050547-00002 | 装置性材料 | 电缆附件 | 电缆接线端子 | 电缆接线端子,铜镀锡,120mm2,单孔 | 电缆接线端子,铜镀锡,120mm2,单孔 | 4590 | 只 | G00H-500081742-00001
633 | 044009606500590 | 030电缆附件 | 包2 | 500021953 | 500021953-00002 | 装置性材料 | 电缆附件 | 电缆接线端子 | 电缆接线端子,铜镀锡,240mm2,单孔 | 电缆接线端子,铜镀锡,240mm2,单孔 | 600 | 只 | G00H-500081742-00001
634 | 044009606500600 | 030电缆附件 | 包2 | 500021938 | 500021938-00001 | 装置性材料 | 电缆附件 | 电缆接线端子 | 电缆接线端子,铜镀锡,50mm2,单孔 | 电缆接线端子,铜镀锡,50mm2,单孔 | 2200 | 只 | G00H-500081742-00001
635 | 044009610200010 | 030电缆附件 | 包2 | 500021870 | 500021870-00001 | 装置性材料 | 电缆附件 | 电缆接线端子 | 电缆接线端子,铜,300mm2,单孔 | 电缆接线端子,铜,300mm2,单孔 | 300 | 只 | G00H-500081742-00001
636 | 044009610200020 | 030电缆附件 | 包2 | 500021860 | 500021860-00001 | 装置性材料 | 电缆附件 | 电缆接线端子 | 电缆接线端子,铜,16mm2,单孔 | 电缆接线端子,铜,16mm2,单孔 | 500 | 只 | G00H-500081742-00001
637 | 044009610200030 | 030电缆附件 | 包2 | 500021819 | 500021819-00001 | 装置性材料 | 电缆附件 | 电缆接线端子 | 电缆接线端子,铜铝过渡,185mm2,双孔 | 电缆接线端子,铜铝过渡,185mm2,双孔 | 5 | 只 | G00H-500081742-00001
638 | 044009610200040 | 030电缆附件 | 包2 | 500021804 | 500021804-00001 | 装置性材料 | 电缆附件 | 电缆接线端子 | 电缆接线端子,铜铝过渡,150mm2,单孔 | 电缆接线端子,铜铝过渡,150mm2,单孔 | 500 | 只 | G00H-500081742-00001
639 | 044009610200050 | 030电缆附件 | 包2 | 500021801 | 500021801-00001 | 装置性材料 | 电缆附件 | 电缆接线端子 | 电缆接线端子,铜铝过渡,70mm2,单孔 | 电缆接线端子,铜铝过渡,70mm2,单孔 | 1000 | 只 | G00H-500081742-00001
640 | 044009610800010 | 030电缆附件 | 包2 | 500021803 | 500021803-00001 | 装置性材料 | 电缆附件 | 电缆接线端子 | 电缆接线端子,铜铝过渡,120mm2,单孔 | 电缆接线端子,铜铝过渡,120mm2,单孔 | 1800 | 只 | G00H-500081742-00001
641 | 044009610800020 | 030电缆附件 | 包2 | 500021866 | 500021866-00001 | 装置性材料 | 电缆附件 | 电缆接线端子 | 电缆接线端子,铜,120mm2,单孔 | 电缆接线端子,铜,120mm2,单孔 | 1250 | 只 | G00H-500081742-00001
642 | 044009610800030 | 030电缆附件 | 包2 | 500021862 | 500021862-00001 | 装置性材料 | 电缆附件 | 电缆接线端子 | 电缆接线端子,铜,35mm2,单孔 | 电缆接线端子,铜,35mm2,单孔 | 1620 | 只 | G00H-500081742-00001
643 | 044009610800040 | 030电缆附件 | 包2 | 500050545 | 500050545-00001 | 装置性材料 | 电缆附件 | 电缆接线端子 | 电缆接线端子,铜镀锡,16mm2,单孔 | 电缆接线端子,铜镀锡,16mm2,单孔 | 3000 | 只 | G00H-500081742-00001
644 | 044009610800050 | 030电缆附件 | 包2 | 500021981 | 500021981-00001 | 装置性材料 | 电缆附件 | 电缆接线端子 | 电缆接线端子,铜镀锡,185mm2,单孔 | 电缆接线端子,铜镀锡,185mm2,单孔 | 610 | 只 | G00H-500081742-00001
645 | 044009610800060 | 030电缆附件 | 包2 | 500050546 | 500050546-00001 | 装置性材料 | 电缆附件 | 电缆接线端子 | 电缆接线端子,铜镀锡,35mm2,单孔 | 电缆接线端子,铜镀锡,35mm2,单孔 | 2000 | 只 | G00H-500081742-00001
646 | 044009610800070 | 030电缆附件 | 包2 | 500021956 | 500021956-00001 | 装置性材料 | 电缆附件 | 电缆接线端子 | 电缆接线端子,铜镀锡,70mm2,单孔 | 电缆接线端子,铜镀锡,70mm2,单孔 | 450 | 只 | G00H-500081742-00001
647 | 044009610800080 | 030电缆附件 | 包2 | 500021824 | 500021824-00001 | 装置性材料 | 电缆附件 | 电缆接线端子 | 电缆接线端子,铜铝过渡,16mm2,单孔 | 电缆接线端子,铜铝过渡,16mm2,单孔 | 4650 | 只 | G00H-500081742-00001
648 | 044009610800090 | 030电缆附件 | 包2 | 500021799 | 500021799-00001 | 装置性材料 | 电缆附件 | 电缆接线端子 | 电缆接线端子,铜铝过渡,35mm2,单孔 | 电缆接线端子,铜铝过渡,35mm2,单孔 | 6000 | 只 | G00H-500081742-00001
649 | 044009610800100 | 030电缆附件 | 包2 | 500021867 | 500021867-00001 | 装置性材料 | 电缆附件 | 电缆接线端子 | 电缆接线端子,铜,150mm2,单孔 | 电缆接线端子,铜,150mm2,单孔 | 1000 | 只 | G00H-500081742-00001
650 | 044009610800110 | 030电缆附件 | 包2 | 500021885 | 500021885-00002 | 装置性材料 | 电缆附件 | 电缆接线端子 | 电缆接线端子,铜,150mm2,双孔 | 电缆接线端子,铜,150mm2,双孔 | 70 | 只 | G00H-500081742-00001
651 | 044009610800120 | 030电缆附件 | 包2 | 500021868 | 500021868-00001 | 装置性材料 | 电缆附件 | 电缆接线端子 | 电缆接线端子,铜,185mm2,单孔 | 电缆接线端子,铜,185mm2,单孔 | 650 | 只 | G00H-500081742-00001
652 | 044009610800130 | 030电缆附件 | 包2 | 500021869 | 500021869-00001 | 装置性材料 | 电缆附件 | 电缆接线端子 | 电缆接线端子,铜,240mm2,单孔 | 电缆接线端子,铜,240mm2,单孔 | 820 | 只 | G00H-500081742-00001
653 | 044009610800140 | 030电缆附件 | 包2 | 500021863 | 500021863-00001 | 装置性材料 | 电缆附件 | 电缆接线端子 | 电缆接线端子,铜,50mm2,单孔 | 电缆接线端子,铜,50mm2,单孔 | 1000 | 只 | G00H-500081742-00001
654 | 044009610800150 | 030电缆附件 | 包2 | 500021864 | 500021864-00001 | 装置性材料 | 电缆附件 | 电缆接线端子 | 电缆接线端子,铜,70mm2,单孔 | 电缆接线端子,铜,70mm2,单孔 | 1500 | 只 | G00H-500081742-00001
655 | 044009610800160 | 030电缆附件 | 包2 | 500021865 | 500021865-00001 | 装置性材料 | 电缆附件 | 电缆接线端子 | 电缆接线端子,铜,95mm2,单孔 | 电缆接线端子,铜,95mm2,单孔 | 1000 | 只 | G00H-500081742-00001
656 | 044009610800170 | 030电缆附件 | 包2 | 500021980 | 500021980-00002 | 装置性材料 | 电缆附件 | 电缆接线端子 | 电缆接线端子,铜镀锡,120mm2,双孔 | 电缆接线端子,铜镀锡,120mm2,双孔 | 90 | 只 | G00H-500081742-00001
657 | 044009610800180 | 030电缆附件 | 包2 | 500081734 | 500081734-00001 | 装置性材料 | 电缆附件 | 电缆接线端子 | 电缆接线端子,铜镀锡,185mm2,双孔 | 电缆接线端子,铜镀锡,185mm2,双孔 | 260 | 只 | G00H-500081742-00001
658 | 044009610800190 | 030电缆附件 | 包2 | 500021974 | 500021974-00001 | 装置性材料 | 电缆附件 | 电缆接线端子 | 电缆接线端子,铜镀锡,300mm2,双孔 | 电缆接线端子,铜镀锡,300mm2,双孔 | 100 | 只 | G00H-500081742-00001
659 | 044009610800200 | 030电缆附件 | 包2 | 500021805 | 500021805-00001 | 装置性材料 | 电缆附件 | 电缆接线端子 | 电缆接线端子,铜铝过渡,185mm2,单孔 | 电缆接线端子,铜铝过渡,185mm2,单孔 | 320 | 只 | G00H-500081742-00001
660 | 044009610800210 | 030电缆附件 | 包2 | 500021806 | 500021806-00001 | 装置性材料 | 电缆附件 | 电缆接线端子 | 电缆接线端子,铜铝过渡,240mm2,单孔 | 电缆接线端子,铜铝过渡,240mm2,单孔 | 310 | 只 | G00H-500081742-00001
661 | 044009610800220 | 030电缆附件 | 包2 | 500021807 | 500021807-00001 | 装置性材料 | 电缆附件 | 电缆接线端子 | 电缆接线端子,铜铝过渡,300mm2,单孔 | 电缆接线端子,铜铝过渡,300mm2,单孔 | 320 | 只 | G00H-500081742-00001
662 | 044009610800230 | 030电缆附件 | 包2 | 500021800 | 500021800-00001 | 装置性材料 | 电缆附件 | 电缆接线端子 | 电缆接线端子,铜铝过渡,50mm2,单孔 | 电缆接线端子,铜铝过渡,50mm2,单孔 | 1020 | 只 | G00H-500081742-00001
663 | 044009610800240 | 030电缆附件 | 包2 | 500021802 | 500021802-00001 | 装置性材料 | 电缆附件 | 电缆接线端子 | 电缆接线端子,铜铝过渡,95mm2,单孔 | 电缆接线端子,铜铝过渡,95mm2,单孔 | 1500 | 只 | G00H-500081742-00001
664 | 044009610800250 | 030电缆附件 | 包2 | 500021939 | 500021939-00002 | 装置性材料 | 电缆附件 | 电缆接线端子 | 电缆接线端子,铜镀锡,95mm2,单孔 | 电缆接线端子，材质,铜镀锡,截面mm2,95mm2,型式,单孔 | 130 | 只 | G00H-500081742-00001
665 | 044009610800260 | 030电缆附件 | 包2 | 500121461 | 500121461-00002 | 装置性材料 | 电缆附件 | 电缆接线端子 | 电缆接线端子,铜镀锡,70mm2,双孔 | 电缆接线端子,铜镀锡,70mm2,双孔 | 70 | 只 | G00H-500081742-00001
666 | 044009610800270 | 030电缆附件 | 包2 | 500121488 | 500121488-00001 | 装置性材料 | 电缆附件 | 电缆接线端子 | 电缆接线端子,铜镀锡,50mm2,双孔 | 电缆接线端子，材质,铜镀锡,截面mm2,50mm2,型式,双孔 | 80 | 只 | G00H-500081742-00001
667 | 044009610800280 | 030电缆附件 | 包2 | 500121487 | 500121487-00001 | 装置性材料 | 电缆附件 | 电缆接线端子 | 电缆接线端子,铜铝过渡,300mm2,多孔 | 电缆接线端子,铜铝过渡,300mm2,多孔 | 21 | 只 | G00H-500081742-00001
668 | 044009610800290 | 030电缆附件 | 包2 | 500081742 | 500081742-00001 | 装置性材料 | 电缆附件 | 电缆接线端子 | 电缆接线端子,铜镀锡,500mm2,单孔 | 电缆接线端子,铜镀锡,500mm2,单孔 | 9 | 只 | G00H-500081742-00001
669 | 044009610800300 | 030电缆附件 | 包2 | 500060609 | 500060609-00001 | 装置性材料 | 电缆附件 | 电缆接线端子 | 电缆接线端子,铜镀锡,4mm2,单孔 | 电缆接线端子，材质,铜镀锡,截面mm2,4mm2,型式,单孔 | 400 | 只 | G00H-500081742-00001
670 | 044009610800310 | 030电缆附件 | 包2 | 500055860 | 500055860-00001 | 装置性材料 | 电缆附件 | 电缆接线端子 | 电缆接线端子,铜镀锡,300mm2,单孔 | 电缆接线端子,铜镀锡,300mm2,单孔 | 20 | 只 | G00H-500081742-00001
671 | 044009610800320 | 030电缆附件 | 包2 | 500037291 | 500037291-00001 | 装置性材料 | 电缆附件 | 电缆接线端子 | 电缆接线端子,铝,35mm2,开口 | 电缆接线端子,铝,35mm2,开口 | 3500 | 只 | G00H-500081742-00001
672 | 044009610800330 | 030电缆附件 | 包2 | 500021973 | 500021973-00001 | 装置性材料 | 电缆附件 | 电缆接线端子 | 电缆接线端子,铜镀锡,240mm2,双孔 | 电缆接线端子，材质,铜镀锡,截面mm2,240mm2,型式,双孔 | 35 | 只 | G00H-500081742-00001
673 | 044009610800340 | 030电缆附件 | 包2 | 500021972 | 500021972-00001 | 装置性材料 | 电缆附件 | 电缆接线端子 | 电缆接线端子,铜镀锡,150mm2,双孔 | 电缆接线端子,铜镀锡,150mm2,双孔 | 20 | 只 | G00H-500081742-00001
674 | 044009610800350 | 030电缆附件 | 包2 | 500021955 | 500021955-00001 | 装置性材料 | 电缆附件 | 电缆接线端子 | 电缆接线端子,铜镀锡,150mm2,单孔 | 电缆接线端子,铜镀锡,150mm2,单孔 | 50 | 只 | G00H-500081742-00001
675 | 044009610800360 | 030电缆附件 | 包2 | 500021882 | 500021882-00001 | 装置性材料 | 电缆附件 | 电缆接线端子 | 电缆接线端子,铜,70mm2,双孔 | 电缆接线端子,铜,70mm2,双孔 | 36 | 只 | G00H-500081742-00001
676 | 044009610800370 | 030电缆附件 | 包2 | 500021880 | 500021880-00001 | 装置性材料 | 电缆附件 | 电缆接线端子 | 电缆接线端子,铜,35mm2,双孔 | 电缆接线端子,铜,35mm2,双孔 | 36 | 只 | G00H-500081742-00001
677 | 044009610800380 | 030电缆附件 | 包2 | 500021879 | 500021879-00002 | 装置性材料 | 电缆附件 | 电缆接线端子 | 电缆接线端子,铜,25mm2,双孔 | 电缆接线端子,铜,25mm2,双孔 | 20 | 只 | G00H-500081742-00001
678 | 044009610800390 | 030电缆附件 | 包2 | 500021878 | 500021878-00002 | 装置性材料 | 电缆附件 | 电缆接线端子 | 电缆接线端子,铜,16mm2,双孔 | 电缆接线端子,铜,16mm2,双孔 | 20 | 只 | G00H-500081742-00001
679 | 044009611400020 | 030电缆附件 | 包2 | 500083457 | 500083457-00002 | 装置性材料 | 电缆附件 | 电缆夹具 | 电缆夹具,300mm2,φ109,铝合金,单芯,终端 | 电缆夹具,300mm2,φ109,铝合金,单芯,终端 | 117 | 套 | G00H-500084208-00001
680 | 044009611400030 | 030电缆附件 | 包2 | 500082208 | 500082208-00002 | 装置性材料 | 电缆附件 | 电缆夹具 | 电缆夹具,400mm2,φ110,铝合金,单芯,中间 | 电缆夹具,400mm2,φ110,铝合金,单芯,中间 | 383 | 套 | G00H-500084208-00001
681 | 044009611400040 | 030电缆附件 | 包2 | 500084208 | 500084208-00001 | 装置性材料 | 电缆附件 | 电缆夹具 | 电缆夹具,120mm2,φ90,铝合金,三芯,中间 | 电缆夹具，截面积mm2,120mm2,外径mm,φ90,材料,铝合金,芯数,三芯,固定形式,中间 | 32 | 套 | G00H-500084208-00001
682 | 044009611400050 | 030电缆附件 | 包2 | 500084196 | 500084196-00001 | 装置性材料 | 电缆附件 | 电缆夹具 | 电缆夹具,300mm2,φ80,SMC,三芯,中间 | 电缆夹具,300mm2,φ80,SMC,三芯,热熔中间 | 30 | 套 | G00H-500084208-00001
683 | 044009611400060 | 030电缆附件 | 包2 | 500083981 | 500083981-00001 | 装置性材料 | 电缆附件 | 电缆夹具 | 电缆夹具,300mm2,φ108,SMC,三芯,中间 | 电缆夹具,300mm2,φ108,SMC,三芯,热熔中间 | 100 | 套 | G00H-500084208-00001
684 | 044009611400070 | 030电缆附件 | 包2 | 500083452 | 500083452-00002 | 装置性材料 | 电缆附件 | 电缆夹具 | 电缆夹具,1200mm2,φ110,铝合金,单芯,中间 | 电缆夹具,1200mm2,φ110,铝合金,单芯,中间 | 5 | 套 | G00H-500084208-00001
685 | 044009611400080 | 030电缆附件 | 包2 | 500083439 | 500083439-00002 | 装置性材料 | 电缆附件 | 电缆夹具 | 电缆夹具,630mm2,φ96,铝合金,三芯,中间 | 电缆夹具,630mm2,φ96,铝合金,三芯,中间 | 105 | 套 | G00H-500084208-00001
686 | 044009611400090 | 030电缆附件 | 包2 | 500083437 | 500083437-00002 | 装置性材料 | 电缆附件 | 电缆夹具 | 电缆夹具,1400mm2,φ115,铝合金,单芯,中间 | 电缆夹具,1400mm2,φ115,铝合金,单芯,中间 | 5 | 套 | G00H-500084208-00001
687 | 044009611400100 | 030电缆附件 | 包2 | 500083436 | 500083436-00002 | 装置性材料 | 电缆附件 | 电缆夹具 | 电缆夹具,1000mm2,φ104,铝合金,三芯,中间 | 电缆夹具,1000mm2,φ104,铝合金,三芯,中间 | 105 | 套 | G00H-500084208-00001
688 | 044009611400110 | 030电缆附件 | 包2 | 500083427 | 500083427-00002 | 装置性材料 | 电缆附件 | 电缆夹具 | 电缆夹具,1200mm2,φ130,铝合金,单芯,中间 | 电缆夹具,1200mm2,φ130,铝合金,单芯,中间 | 5 | 套 | G00H-500084208-00001
689 | 044009611400120 | 030电缆附件 | 包2 | 500083421 | 500083421-00002 | 装置性材料 | 电缆附件 | 电缆夹具 | 电缆夹具,1200mm2,φ110,铝合金,单芯,终端 | 电缆夹具,1200mm2,φ110,铝合金,单芯,终端 | 5 | 套 | G00H-500084208-00001
690 | 044009611400130 | 030电缆附件 | 包2 | 500083415 | 500083415-00002 | 装置性材料 | 电缆附件 | 电缆夹具 | 电缆夹具,1200mm2,φ130,铝合金,单芯,终端 | 电缆夹具,1200mm2,φ130,铝合金,单芯,终端 | 5 | 套 | G00H-500084208-00001
691 | 044009611400140 | 030电缆附件 | 包2 | 500083413 | 500083413-00001 | 装置性材料 | 电缆附件 | 电缆夹具 | 电缆夹具,500mm2,φ115,铝合金,单芯,中间 | 电缆夹具，截面积mm2,500mm2,外径mm,φ115,材料,铝合金,芯数,单芯,固定形式,中间 | 48 | 套 | G00H-500084208-00001
692 | 044009611400150 | 030电缆附件 | 包2 | 500083408 | 500083408-00002 | 装置性材料 | 电缆附件 | 电缆夹具 | 电缆夹具,1000mm2,φ158,铝合金,单芯,中间 | 电缆夹具,1000mm2,φ158,铝合金,单芯,中间 | 5 | 套 | G00H-500084208-00001
693 | 044009611400160 | 030电缆附件 | 包2 | 500083406 | 500083406-00001 | 装置性材料 | 电缆附件 | 电缆夹具 | 电缆夹具,300mm2,φ108,铝合金,三芯,中间 | 电缆夹具，截面积mm2,300mm2,外径mm,φ108,材料,铝合金,芯数,三芯,固定形式,中间 | 48 | 套 | G00H-500084208-00001
694 | 044009611400220 | 030电缆附件 | 包2 | 500052073 | 500052073-00002 | 装置性材料 | 电缆附件 | 热缩绝缘带 | 热缩绝缘带,J-20 | 热缩绝缘带,J-20 | 4755 | 卷 | G00H-500052073-00005
695 | 044009611400230 | 030电缆附件 | 包2 | 500100064 | 500100064-00001 | 装置性材料 | 电缆附件 | 电缆相色管 | 电缆相色管,热缩,φ150 | 电缆相色管,热缩,φ150 | 18 | 只 | G00H-500069032-00001
696 | 044009611400240 | 030电缆附件 | 包2 | 500069032 | 500069032-00001 | 装置性材料 | 电缆附件 | 电缆相色管 | 电缆相色管,热缩,φ120 | 电缆相色管,热缩,φ120 | 12 | 只 | G00H-500069032-00001
697 | 044009599800210 | 031紧锁连接头 | 包1 | 500117947 | 500117947-00002 | 装置性材料 | 电缆附件 | 紧锁连接头 | 紧锁连接头,四孔紧锁式,300mm2,单导线 | 紧锁连接头,四孔紧锁式,300mm2,单导线 | 610 | 套 | G00H-500118031-00001
698 | 044009599800260 | 031紧锁连接头 | 包1 | 500118012 | 500118012-00002 | 装置性材料 | 电缆附件 | 紧锁连接头 | 紧锁连接头,对接紧锁式,400mm2,单导线 | 紧锁连接头,对接紧锁式,400mm2,单导线 | 601 | 套 | G00H-500118031-00001
699 | 044009610200760 | 031紧锁连接头 | 包1 | 500117923 | 500117923-00002 | 装置性材料 | 电缆附件 | 紧锁连接头 | 紧锁连接头,双孔紧锁式,185mm2,单导线 | 紧锁连接头,双孔紧锁式,185mm2,单导线 | 890 | 套 | G00H-500118031-00001
700 | 044009610200860 | 031紧锁连接头 | 包1 | 500117895 | 500117895-00002 | 装置性材料 | 电缆附件 | 紧锁连接头 | 紧锁连接头,单孔紧锁式,300mm2,双导线 | 紧锁连接头,单孔紧锁式,300mm2,双导线 | 610 | 套 | G00H-500118031-00001
701 | 044009610200940 | 031紧锁连接头 | 包1 | 500118014 | 500118014-00002 | 装置性材料 | 电缆附件 | 紧锁连接头 | 紧锁连接头,对接紧锁式,300mm2,单导线 | 紧锁连接头,对接紧锁式,300mm2,单导线 | 620 | 套 | G00H-500118031-00001
702 | 044009599800200 | 031紧锁连接头 | 包2 | 500117956 | 500117956-00002 | 装置性材料 | 电缆附件 | 紧锁连接头 | 紧锁连接头,四孔紧锁式,240mm2,单导线 | 紧锁连接头,四孔紧锁式,240mm2,单导线 | 610 | 套 | G00H-500118031-00001
703 | 044009599800270 | 031紧锁连接头 | 包2 | 500117955 | 500117955-00002 | 装置性材料 | 电缆附件 | 紧锁连接头 | 紧锁连接头,四孔紧锁式,95mm2,双导线 | 紧锁连接头,四孔紧锁式,95mm2,双导线 | 635 | 套 | G00H-500118031-00001
704 | 044009599800280 | 031紧锁连接头 | 包2 | 500118018 | 500118018-00002 | 装置性材料 | 电缆附件 | 紧锁连接头 | 紧锁连接头,螺旋紧锁式,240mm2,双导线 | 紧锁连接头,螺旋紧锁式,240mm2,双导线 | 603 | 套 | G00H-500118031-00001
705 | 044009610200770 | 031紧锁连接头 | 包2 | 500117971 | 500117971-00002 | 装置性材料 | 电缆附件 | 紧锁连接头 | 紧锁连接头,四孔紧锁式,185mm2,双导线 | 紧锁连接头,四孔紧锁式,185mm2,双导线 | 625 | 套 | G00H-500118031-00001
706 | 044009610200780 | 031紧锁连接头 | 包2 | 500117995 | 500117995-00002 | 装置性材料 | 电缆附件 | 紧锁连接头 | 紧锁连接头,四孔紧锁式,240mm2,双导线 | 紧锁连接头,四孔紧锁式,240mm2,双导线 | 625 | 套 | G00H-500118031-00001
707 | 044009610200830 | 031紧锁连接头 | 包2 | 500117904 | 500117904-00002 | 装置性材料 | 电缆附件 | 紧锁连接头 | 紧锁连接头,单孔紧锁式,185mm2,双导线 | 紧锁连接头,单孔紧锁式,185mm2,双导线 | 650 | 套 | G00H-500118031-00001
708 | 044009610200840 | 031紧锁连接头 | 包2 | 500117900 | 500117900-00002 | 装置性材料 | 电缆附件 | 紧锁连接头 | 紧锁连接头,单孔紧锁式,240mm2,双导线 | 紧锁连接头,单孔紧锁式,240mm2,双导线 | 625 | 套 | G00H-500118031-00001
709 | 044009610200930 | 031紧锁连接头 | 包2 | 500118016 | 500118016-00002 | 装置性材料 | 电缆附件 | 紧锁连接头 | 紧锁连接头,对接紧锁式,240mm2,双导线 | 紧锁连接头,对接紧锁式,240mm2,双导线 | 620 | 套 | G00H-500118031-00001
710 | 044009610800420 | 031紧锁连接头 | 包2 | 500117951 | 500117951-00002 | 装置性材料 | 电缆附件 | 紧锁连接头 | 紧锁连接头,四孔紧锁式,150mm2,单导线 | 紧锁连接头,四孔紧锁式,150mm2,单导线 | 810 | 套 | G00H-500118031-00001
711 | 044009599800180 | 031紧锁连接头 | 包3 | 500117970 | 500117970-00002 | 装置性材料 | 电缆附件 | 紧锁连接头 | 紧锁连接头,四孔紧锁式,150mm2,双导线 | 紧锁连接头,四孔紧锁式,150mm2,双导线 | 635 | 套 | G00H-500118031-00001
712 | 044009599800250 | 031紧锁连接头 | 包3 | 500117952 | 500117952-00002 | 装置性材料 | 电缆附件 | 紧锁连接头 | 紧锁连接头,四孔紧锁式,70mm2,双导线 | 紧锁连接头,四孔紧锁式,70mm2,双导线 | 810 | 套 | G00H-500118031-00001
713 | 044009599800300 | 031紧锁连接头 | 包3 | 500117993 | 500117993-00002 | 装置性材料 | 电缆附件 | 紧锁连接头 | 紧锁连接头,螺旋紧锁式,240mm2,单导线 | 紧锁连接头,螺旋紧锁式,240mm2,单导线 | 615 | 套 | G00H-500118031-00001
714 | 044009599800310 | 031紧锁连接头 | 包3 | 500117991 | 500117991-00002 | 装置性材料 | 电缆附件 | 紧锁连接头 | 紧锁连接头,螺旋紧锁式,185mm2,双导线 | 紧锁连接头,螺旋紧锁式,185mm2,双导线 | 615 | 套 | G00H-500118031-00001
715 | 044009610200810 | 031紧锁连接头 | 包3 | 500117897 | 500117897-00002 | 装置性材料 | 电缆附件 | 紧锁连接头 | 紧锁连接头,单孔紧锁式,150mm2,双导线 | 紧锁连接头,单孔紧锁式,150mm2,双导线 | 650 | 套 | G00H-500118031-00001
716 | 044009610200850 | 031紧锁连接头 | 包3 | 500117890 | 500117890-00002 | 装置性材料 | 电缆附件 | 紧锁连接头 | 紧锁连接头,单孔紧锁式,300mm2,单导线 | 紧锁连接头,单孔紧锁式,300mm2,单导线 | 610 | 套 | G00H-500118031-00001
717 | 044009610200880 | 031紧锁连接头 | 包3 | 500118011 | 500118011-00002 | 装置性材料 | 电缆附件 | 紧锁连接头 | 紧锁连接头,对接紧锁式,120mm2,双导线 | 紧锁连接头,对接紧锁式,120mm2,双导线 | 620 | 套 | G00H-500118031-00001
718 | 044009610200900 | 031紧锁连接头 | 包3 | 500118019 | 500118019-00002 | 装置性材料 | 电缆附件 | 紧锁连接头 | 紧锁连接头,对接紧锁式,150mm2,双导线 | 紧锁连接头,对接紧锁式,150mm2,双导线 | 670 | 套 | G00H-500118031-00001
719 | 044009610200910 | 031紧锁连接头 | 包3 | 500118030 | 500118030-00002 | 装置性材料 | 电缆附件 | 紧锁连接头 | 紧锁连接头,对接紧锁式,185mm2,单导线 | 紧锁连接头,对接紧锁式,185mm2,单导线 | 670 | 套 | G00H-500118031-00001
720 | 044009610200920 | 031紧锁连接头 | 包3 | 500118031 | 500118031-00002 | 装置性材料 | 电缆附件 | 紧锁连接头 | 紧锁连接头,对接紧锁式,185mm2,双导线 | 紧锁连接头,对接紧锁式,185mm2,双导线 | 670 | 套 | G00H-500118031-00001
721 | 044009610200980 | 031紧锁连接头 | 包3 | 500117929 | 500117929-00002 | 装置性材料 | 电缆附件 | 紧锁连接头 | 紧锁连接头,双孔紧锁式,185mm2,双导线 | 紧锁连接头,双孔紧锁式,185mm2,双导线 | 640 | 套 | G00H-500118031-00001
722 | 044009610201000 | 031紧锁连接头 | 包3 | 500117916 | 500117916-00002 | 装置性材料 | 电缆附件 | 紧锁连接头 | 紧锁连接头,双孔紧锁式,240mm2,单导线 | 紧锁连接头,双孔紧锁式,240mm2,单导线 | 690 | 套 | G00H-500118031-00001
723 | 044009610800430 | 031紧锁连接头 | 包3 | 500117946 | 500117946-00002 | 装置性材料 | 电缆附件 | 紧锁连接头 | 紧锁连接头,四孔紧锁式,120mm2,双导线 | 紧锁连接头,四孔紧锁式,120mm2,双导线 | 610 | 套 | G00H-500118031-00001
724 | 044009599800190 | 031紧锁连接头 | 包4 | 500117968 | 500117968-00002 | 装置性材料 | 电缆附件 | 紧锁连接头 | 紧锁连接头,四孔紧锁式,185mm2,单导线 | 紧锁连接头,四孔紧锁式,185mm2,单导线 | 635 | 套 | G00H-500118031-00001
725 | 044009599800220 | 031紧锁连接头 | 包4 | 500117963 | 500117963-00002 | 装置性材料 | 电缆附件 | 紧锁连接头 | 紧锁连接头,四孔紧锁式,70mm2,单导线 | 紧锁连接头,四孔紧锁式,70mm2,单导线 | 610 | 套 | G00H-500118031-00001
726 | 044009599800230 | 031紧锁连接头 | 包4 | 500117962 | 500117962-00002 | 装置性材料 | 电缆附件 | 紧锁连接头 | 紧锁连接头,四孔紧锁式,35mm2,单导线 | 紧锁连接头,四孔紧锁式,35mm2,单导线 | 610 | 套 | G00H-500118031-00001
727 | 044009599800240 | 031紧锁连接头 | 包4 | 500117953 | 500117953-00002 | 装置性材料 | 电缆附件 | 紧锁连接头 | 紧锁连接头,四孔紧锁式,85mm2,双导线 | 紧锁连接头,四孔紧锁式,85mm2,双导线 | 610 | 套 | G00H-500118031-00001
728 | 044009599800290 | 031紧锁连接头 | 包4 | 500117994 | 500117994-00002 | 装置性材料 | 电缆附件 | 紧锁连接头 | 紧锁连接头,螺旋紧锁式,120mm2,单导线 | 紧锁连接头,螺旋紧锁式,120mm2,单导线 | 640 | 套 | G00H-500118031-00001
729 | 044009609800010 | 031紧锁连接头 | 包4 | 500117986 | 500117986-00002 | 装置性材料 | 电缆附件 | 紧锁连接头 | 紧锁连接头,螺旋紧锁式,150mm2,单导线 | 紧锁连接头,螺旋紧锁式,150mm2,单导线 | 615 | 套 | G00H-500118031-00001
730 | 044009609800020 | 031紧锁连接头 | 包4 | 500117979 | 500117979-00002 | 装置性材料 | 电缆附件 | 紧锁连接头 | 紧锁连接头,螺旋紧锁式,120mm2,双导线 | 紧锁连接头,螺旋紧锁式,120mm2,双导线 | 615 | 套 | G00H-500118031-00001
731 | 044009610200790 | 031紧锁连接头 | 包4 | 500117809 | 500117809-00002 | 装置性材料 | 电缆附件 | 紧锁连接头 | 紧锁连接头,单孔紧锁式,120mm2,单导线 | 紧锁连接头,单孔紧锁式,120mm2,单导线 | 650 | 套 | G00H-500118031-00001
732 | 044009610200800 | 031紧锁连接头 | 包4 | 500117899 | 500117899-00002 | 装置性材料 | 电缆附件 | 紧锁连接头 | 紧锁连接头,单孔紧锁式,120mm2,双导线 | 紧锁连接头,单孔紧锁式,120mm2,双导线 | 640 | 套 | G00H-500118031-00001
733 | 044009610200820 | 031紧锁连接头 | 包4 | 500117891 | 500117891-00002 | 装置性材料 | 电缆附件 | 紧锁连接头 | 紧锁连接头,单孔紧锁式,185mm2,单导线 | 紧锁连接头,单孔紧锁式,185mm2,单导线 | 750 | 套 | G00H-500118031-00001
734 | 044009610200870 | 031紧锁连接头 | 包4 | 500117902 | 500117902-00002 | 装置性材料 | 电缆附件 | 紧锁连接头 | 紧锁连接头,单孔紧锁式,70mm2,双导线 | 紧锁连接头,单孔紧锁式,70mm2,双导线 | 640 | 套 | G00H-500118031-00001
735 | 044009610200890 | 031紧锁连接头 | 包4 | 500118024 | 500118024-00002 | 装置性材料 | 电缆附件 | 紧锁连接头 | 紧锁连接头,对接紧锁式,150mm2,单导线 | 紧锁连接头,对接紧锁式,150mm2,单导线 | 670 | 套 | G00H-500118031-00001
736 | 044009610200950 | 031紧锁连接头 | 包4 | 500118010 | 500118010-00002 | 装置性材料 | 电缆附件 | 紧锁连接头 | 紧锁连接头,对接紧锁式,70mm2,双导线 | 紧锁连接头,对接紧锁式,70mm2,双导线 | 665 | 套 | G00H-500118031-00001
737 | 044009610200960 | 031紧锁连接头 | 包4 | 500117922 | 500117922-00002 | 装置性材料 | 电缆附件 | 紧锁连接头 | 紧锁连接头,双孔紧锁式,120mm2,单导线 | 紧锁连接头,双孔紧锁式,120mm2,单导线 | 690 | 套 | G00H-500118031-00001
738 | 044009610200970 | 031紧锁连接头 | 包4 | 500117933 | 500117933-00002 | 装置性材料 | 电缆附件 | 紧锁连接头 | 紧锁连接头,双孔紧锁式,120mm2,双导线 | 紧锁连接头,双孔紧锁式,120mm2,双导线 | 670 | 套 | G00H-500118031-00001
739 | 044009610200990 | 031紧锁连接头 | 包4 | 500117930 | 500117930-00002 | 装置性材料 | 电缆附件 | 紧锁连接头 | 紧锁连接头,双孔紧锁式,70mm2,双导线 | 紧锁连接头,双孔紧锁式,70mm2,双导线 | 690 | 套 | G00H-500118031-00001
740 | 044009610800400 | 031紧锁连接头 | 包4 | 500117964 | 500117964-00002 | 装置性材料 | 电缆附件 | 紧锁连接头 | 紧锁连接头,四孔紧锁式,120mm2,单导线 | 紧锁连接头,四孔紧锁式,120mm2,单导线 | 635 | 套 | G00H-500118031-00001
741 | 044009610800410 | 031紧锁连接头 | 包4 | 500117924 | 500117924-00002 | 装置性材料 | 电缆附件 | 紧锁连接头 | 紧锁连接头,双孔紧锁式,95mm2,双导线 | 紧锁连接头,双孔紧锁式,95mm2,双导线 | 690 | 套 | G00H-500118031-00001
742 | 044009611400010 | 031紧锁连接头 | 包4 | 500117976 | 500117976-00002 | 装置性材料 | 电缆附件 | 紧锁连接头 | 紧锁连接头,螺旋紧锁式,150mm2,双导线 | 紧锁连接头,螺旋紧锁式,150mm2,双导线 | 615 | 套 | G00H-500118031-00001
743 | 044009610200060 | 032电缆指套 | 包1 | 500022138 | 500022138-00071 | 装置性材料 | 电缆附件 | 电缆指套 | 电缆指套,冷缩,3 | 电缆指套,冷缩,3,T形终端,AC35kV,120-150mm2 | 85 | 只 | G00H-500022138-00003
744 | 044009610200070 | 032电缆指套 | 包1 | 500022138 | 500022138-00072 | 装置性材料 | 电缆附件 | 电缆指套 | 电缆指套,冷缩,3 | 电缆指套,冷缩,3,户内终端,AC10kV,120-150mm2 | 585 | 只 | G00H-500022138-00003
745 | 044009610200360 | 032电缆指套 | 包1 | 500022138 | 500022138-00073 | 装置性材料 | 电缆附件 | 电缆指套 | 电缆指套,冷缩,3 | 电缆指套,冷缩,3,户外盐雾终端,AC35kV,120-150mm2 | 78 | 只 | G00H-500022138-00003
746 | 044009610200370 | 032电缆指套 | 包1 | 500022138 | 500022138-00074 | 装置性材料 | 电缆附件 | 电缆指套 | 电缆指套,冷缩,3 | 电缆指套,冷缩,3,户外盐雾终端,AC35kV,185-240mm2 | 70 | 只 | G00H-500022138-00003
747 | 044009610200380 | 032电缆指套 | 包1 | 500022138 | 500022138-00075 | 装置性材料 | 电缆附件 | 电缆指套 | 电缆指套,冷缩,3 | 电缆指套,冷缩,3,户外盐雾终端,AC35kV,300-400mm2 | 70 | 只 | G00H-500022138-00003
748 | 044009610200500 | 032电缆指套 | 包1 | 500022138 | 500022138-00087 | 装置性材料 | 电缆附件 | 电缆指套 | 电缆指套,冷缩,3 | 电缆指套,冷缩,3,户内终端,AC35kV,120-150mm2 | 80 | 只 | G00H-500022138-00003
749 | 044009610200510 | 032电缆指套 | 包1 | 500022138 | 500022138-00088 | 装置性材料 | 电缆附件 | 电缆指套 | 电缆指套,冷缩,3 | 电缆指套,冷缩,3,户内终端,AC35kV,300-400mm2 | 70 | 只 | G00H-500022138-00003
750 | 044009610200620 | 032电缆指套 | 包1 | 500022138 | 500022138-00099 | 装置性材料 | 电缆附件 | 电缆指套 | 电缆指套,冷缩,3 | 电缆指套,冷缩,3,肘形终端,AC35kV,120-150mm2 | 80 | 只 | G00H-500022138-00003
751 | 044009610200630 | 032电缆指套 | 包1 | 500022138 | 500022138-00100 | 装置性材料 | 电缆附件 | 电缆指套 | 电缆指套,冷缩,3 | 电缆指套,冷缩,3,肘形终端,AC35kV,185-240mm2 | 70 | 只 | G00H-500022138-00003
752 | 044009610200700 | 032电缆指套 | 包1 | 500022136 | 500022136-00009 | 装置性材料 | 电缆附件 | 电缆指套 | 电缆指套,热缩,4 | 电缆指套,冷缩,4，600A美式T型接头 | 132 | 只 | G00H-500022138-00003
753 | 044009610200720 | 032电缆指套 | 包1 | 500022136 | 500022136-00011 | 装置性材料 | 电缆附件 | 电缆指套 | 电缆指套,热缩,4 | 电缆指套,冷缩,4，屏蔽母线连接器 | 106 | 只 | G00H-500022138-00003
754 | 044009610200730 | 032电缆指套 | 包1 | 500022136 | 500022136-00012 | 装置性材料 | 电缆附件 | 电缆指套 | 电缆指套,热缩,4 | 电缆指套,冷缩,4，欧式后接避雷器和前接或另外的后接头相连接 | 104 | 只 | G00H-500022138-00003
755 | 044009610200390 | 032电缆指套 | 包2 | 500022138 | 500022138-00076 | 装置性材料 | 电缆附件 | 电缆指套 | 电缆指套,冷缩,3 | 电缆指套,冷缩,3,户外终端,AC10kV,120-150mm2 | 100 | 只 | G00H-500022138-00003
756 | 044009610200400 | 032电缆指套 | 包2 | 500022138 | 500022138-00077 | 装置性材料 | 电缆附件 | 电缆指套 | 电缆指套,冷缩,3 | 电缆指套,冷缩,3,户外终端,AC10kV,185-240mm2 | 85 | 只 | G00H-500022138-00003
757 | 044009610200410 | 032电缆指套 | 包2 | 500022138 | 500022138-00078 | 装置性材料 | 电缆附件 | 电缆指套 | 电缆指套,冷缩,3 | 电缆指套,冷缩,3,户外终端,AC10kV,50-120mm2 | 100 | 只 | G00H-500022138-00003
758 | 044009610200420 | 032电缆指套 | 包2 | 500022138 | 500022138-00079 | 装置性材料 | 电缆附件 | 电缆指套 | 电缆指套,冷缩,3 | 电缆指套,冷缩,3,中间接头,AC10kV,120-150mm2 | 95 | 只 | G00H-500022138-00003
759 | 044009610200430 | 032电缆指套 | 包2 | 500022138 | 500022138-00080 | 装置性材料 | 电缆附件 | 电缆指套 | 电缆指套,冷缩,3 | 电缆指套,冷缩,3,中间接头,AC10kV,300-400mm2 | 80 | 只 | G00H-500022138-00003
760 | 044009610200440 | 032电缆指套 | 包2 | 500022138 | 500022138-00081 | 装置性材料 | 电缆附件 | 电缆指套 | 电缆指套,冷缩,3 | 电缆指套,冷缩,3,T形终端,AC10kV,120-150mm2 | 41 | 只 | G00H-500022138-00003
761 | 044009610200450 | 032电缆指套 | 包2 | 500022138 | 500022138-00082 | 装置性材料 | 电缆附件 | 电缆指套 | 电缆指套,冷缩,3 | 电缆指套,冷缩,3,T形终端,AC10kV,185-240mm2 | 46 | 只 | G00H-500022138-00003
762 | 044009610200460 | 032电缆指套 | 包2 | 500022138 | 500022138-00083 | 装置性材料 | 电缆附件 | 电缆指套 | 电缆指套,冷缩,3 | 电缆指套,冷缩,3,中间接头,AC10kV,185-240mm2 | 100 | 只 | G00H-500022138-00003
763 | 044009610200470 | 032电缆指套 | 包2 | 500022138 | 500022138-00084 | 装置性材料 | 电缆附件 | 电缆指套 | 电缆指套,冷缩,3 | 电缆指套,冷缩,3,T形终端,AC10kV,300-400mm2 | 33 | 只 | G00H-500022138-00003
764 | 044009610200480 | 032电缆指套 | 包2 | 500022138 | 500022138-00085 | 装置性材料 | 电缆附件 | 电缆指套 | 电缆指套,冷缩,3 | 电缆指套,冷缩,3,T形终端,AC35kV,185-240mm2 | 15 | 只 | G00H-500022138-00003
765 | 044009610200490 | 032电缆指套 | 包2 | 500022138 | 500022138-00086 | 装置性材料 | 电缆附件 | 电缆指套 | 电缆指套,冷缩,3 | 电缆指套,冷缩,3,户内终端,AC10kV,185-240mm2 | 15 | 只 | G00H-500022138-00003
766 | 044009610200520 | 032电缆指套 | 包2 | 500022138 | 500022138-00089 | 装置性材料 | 电缆附件 | 电缆指套 | 电缆指套,冷缩,3 | 电缆指套,冷缩,3,户外终端,AC10kV,300-400mm2 | 73 | 只 | G00H-500022138-00003
767 | 044009610200530 | 032电缆指套 | 包2 | 500022138 | 500022138-00090 | 装置性材料 | 电缆附件 | 电缆指套 | 电缆指套,冷缩,3 | 电缆指套,冷缩,3,欧式后插,AC10kV,120-150mm2 | 50 | 只 | G00H-500022138-00003
768 | 044009610200540 | 032电缆指套 | 包2 | 500022138 | 500022138-00091 | 装置性材料 | 电缆附件 | 电缆指套 | 电缆指套,冷缩,3 | 电缆指套,冷缩,3,欧式后插,AC10kV,185-240mm2 | 35 | 只 | G00H-500022138-00003
769 | 044009610200550 | 032电缆指套 | 包2 | 500022138 | 500022138-00092 | 装置性材料 | 电缆附件 | 电缆指套 | 电缆指套,冷缩,3 | 电缆指套,冷缩,3,欧式后插,AC10kV,300-400mm2 | 35 | 只 | G00H-500022138-00003
770 | 044009610200560 | 032电缆指套 | 包2 | 500022138 | 500022138-00093 | 装置性材料 | 电缆附件 | 电缆指套 | 电缆指套,冷缩,3 | 电缆指套,冷缩,3,欧式前插,AC10kV,120-150mm2 | 40 | 只 | G00H-500022138-00003
771 | 044009610200570 | 032电缆指套 | 包2 | 500022138 | 500022138-00094 | 装置性材料 | 电缆附件 | 电缆指套 | 电缆指套,冷缩,3 | 电缆指套,冷缩,3,欧式前插,AC10kV,185-240mm2 | 45 | 只 | G00H-500022138-00003
772 | 044009610200580 | 032电缆指套 | 包2 | 500022138 | 500022138-00095 | 装置性材料 | 电缆附件 | 电缆指套 | 电缆指套,冷缩,3 | 电缆指套,冷缩,3,欧式前插,AC10kV,300-400mm2 | 45 | 只 | G00H-500022138-00003
773 | 044009610200590 | 032电缆指套 | 包2 | 500022138 | 500022138-00096 | 装置性材料 | 电缆附件 | 电缆指套 | 电缆指套,冷缩,3 | 电缆指套,冷缩,3,肘形终端,AC10kV,120-150mm2 | 41 | 只 | G00H-500022138-00003
774 | 044009610200600 | 032电缆指套 | 包2 | 500022138 | 500022138-00097 | 装置性材料 | 电缆附件 | 电缆指套 | 电缆指套,冷缩,3 | 电缆指套,冷缩,3,肘形终端,AC10kV,185-240mm2 | 36 | 只 | G00H-500022138-00003
775 | 044009610200610 | 032电缆指套 | 包2 | 500022138 | 500022138-00098 | 装置性材料 | 电缆附件 | 电缆指套 | 电缆指套,冷缩,3 | 电缆指套,冷缩,3,肘形终端,AC10kV,300-400mm2 | 30 | 只 | G00H-500022138-00003
776 | 044009610200640 | 032电缆指套 | 包2 | 500022138 | 500022138-00101 | 装置性材料 | 电缆附件 | 电缆指套 | 电缆指套,冷缩,3 | 电缆指套,冷缩,3,肘形终端,AC35kV,300-400mm2 | 11 | 只 | G00H-500022138-00003
777 | 044009610200650 | 032电缆指套 | 包2 | 500022138 | 500022138-00102 | 装置性材料 | 电缆附件 | 电缆指套 | 电缆指套,冷缩,3 | 电缆指套,冷缩,3,户内终端,AC35kV,185-240mm2 | 10 | 只 | G00H-500022138-00003
778 | 044009610200660 | 032电缆指套 | 包2 | 500022138 | 500022138-00103 | 装置性材料 | 电缆附件 | 电缆指套 | 电缆指套,冷缩,3 | 电缆指套,冷缩,3,户内终端,AC10kV,50-120mm2 | 10 | 只 | G00H-500022138-00003
779 | 044009610200670 | 032电缆指套 | 包2 | 500022138 | 500022138-00104 | 装置性材料 | 电缆附件 | 电缆指套 | 电缆指套,冷缩,3 | 电缆指套,冷缩,3,户内终端,AC10kV,300-400mm2 | 10 | 只 | G00H-500022138-00003
780 | 044009610200680 | 032电缆指套 | 包2 | 500022138 | 500022138-00105 | 装置性材料 | 电缆附件 | 电缆指套 | 电缆指套,冷缩,3 | 电缆指套,冷缩,3,T形终端,AC35kV,300-400mm2 | 10 | 只 | G00H-500022138-00003
781 | 044009610200690 | 032电缆指套 | 包2 | 500022136 | 500022136-00008 | 装置性材料 | 电缆附件 | 电缆指套 | 电缆指套,热缩,4 | 电缆指套,冷缩,4，200A美式肘型接头 | 141 | 只 | G00H-500022138-00003
782 | 044009610200710 | 032电缆指套 | 包2 | 500022136 | 500022136-00010 | 装置性材料 | 电缆附件 | 电缆指套 | 电缆指套,热缩,4 | 电缆指套,冷缩,4，PT软连接套件 | 106 | 只 | G00H-500022138-00003
783 | 044009610200740 | 032电缆指套 | 包2 | 500022136 | 500022136-00013 | 装置性材料 | 电缆附件 | 电缆指套 | 电缆指套,热缩,4 | 电缆指套,冷缩,4，欧式后接头 | 140 | 只 | G00H-500022138-00003
784 | 044009610200750 | 032电缆指套 | 包2 | 500022136 | 500022136-00014 | 装置性材料 | 电缆附件 | 电缆指套 | 电缆指套,热缩,4 | 电缆指套,冷缩,4，欧式前接头 | 140 | 只 | G00H-500022138-00003