## 金具类-表1
同仁330千伏变电站新建等工程（同仁330千伏变电站新建工程） 工程用（金具类及管型母线类） 采购项目采购需求计划表
金具
表1
序号 | 物资名称 | 规格型号 | 单位 | 采购数量 | 备注
1 | 双分裂导线间隔棒 | MRJ-6/200 | 套 | 1100
2 | 软母线间隔棒 | MRJ-5/120 | 套 | 800
3 | 45°双导线铝设备线夹 | SSY-630/45B-200-285x200（h×a） | 套 | 5
4 | 45°铝设备线夹 | SY-400/20B(130×125)（h×a） | 套 | 12
5 | 45°铝设备线夹 | SY-400/20B1(130×110)（h×a） | 套 | 6
6 | 45°双导线铝设备线夹 | SY-400/20B1(120×190)（h×a） | 套 | 6
7 | 90°双导线铝设备线夹 | SSY-400/20C-120（200×160)（h×a） | 套 | 16
8 | 90°铝设备线夹 | SY-400/20C(120×190)(h×a） | 套 | 4
9 | 30°铝设备线夹 | SY-400/20B-120（130×110)（h×a） | 套 | 9
10 | 30°双导线铝设备线夹 | SY-400/20B-120（200×160)（h×a） | 套 | 59
11 | 30°双导线铝设备线夹 | SSY-630/45B-120（200×160)（h×a） | 套 | 8
12 | 30°双导线铝设备线夹 | SSY-630/45B-200（285×200）（h×a） | 套 | 10 | 用于HGIS
13 | 30°双导线铝设备线夹 | SSY-400/20B-120（130×130)（h×a） | 套 | 48
14 | 0°双导线铝设备线夹 | SSY-400/20A-120（200×160)（h×a） | 套 | 51
15 | 0°双导线铝设备线夹 | SSY-630/45A-200(200×160)（h×a） | 套 | 21
16 | 0°双导线铝设备线夹 | SSY-400/20A-120（130×130)（h×a） | 套 | 48
17 | 0°铝设备线夹 | SY-400/20A | 套 | 3
18 | 0°铝设备线夹 | SY-400/20A(120×190)(h×a） | 套 | 14
19 | 0°铝设备线夹 | SY-400/20A（130×110) | 套 | 27 | 附SY-120A引下线夹
20 | 0°铝设备线夹 | SY-400/20A(160×100)(h×a） | 套 | 3
21 | 0°铝设备线夹 | SY-400/20A(100×100)(h×a） | 套 | 3
22 | 0°铜铝过渡板设备线夹 | SYG-400/20A(80×80) | 套 | 3
23 | 0°双导线铝设备线夹 | SSY-630/45A-200-285x200（h×a） | 套 | 24 | 用于HGIS
24 | 0°双导线铝设备线夹 | SSY-630/45A-200-220x220（h×a） | 套 | 57
25 | 0°铝设备线夹 | SY-120A(100×80) | 套 | 3 | 附SY-120A引下线夹
26 | 0°双导线铝设备线夹 | SSY-630/45A-200(110×160)（h×a） | 套 | 12 | 用于接地开关
27 | 0°双导线铝设备线夹 | SSY-630/45A-200(140×110)（h×a） | 套 | 2 | 用于CVT
28 | T型线夹 | TY-630/45 | 套 | 66 | 附0°引下线夹（SY-630/45A）
29 | T型线夹 | TY-630/45 | 套 | 30 | 附30°引下线夹（SY-630/45B）
30 | T型线夹 | TY-630/45 | 套 | 18 | 附SY-400/20A引下线夹
31 | T型线夹 | TY-630/45 | 套 | 12 | 附SY-630/45A防电晕型引下线夹
32 | T型线夹 | TY-400/35 | 套 | 12 | 附SY-630/45A引下线夹
33 | T型线夹 | TY-400/20 | 套 | 12 | 附SY-400/20A引下线夹
34 | T型线夹 | TY-400/20A | 套 | 24 | 附SY-120A引下线夹
35 | T型线夹 | TY-120 | 套 | 2 | 附SY-120A引下线夹
36 | TYS型双分裂T型线夹 | TYS-2×630/200 | 套 | 12 | 附0°引下线夹（SY-630/45A）
37 | TL型单母线T型线夹 | TL-400A（130×125） | 套 | 24
38 | TYS型双分裂T型线夹 | TYS-2×630/200 | 套 | 6 | 附SY-630/45A引下线夹
39 | 耐张线夹 | NY-630/45 | 套 | 4 | 试验线夹
40 | 耐张线夹 | NY-400/20 | 套 | 4 | 试验线夹
41 | 耐张线夹 | NY-400/20 | 套 | 96 | 附SY-400/20A防电晕型引下线夹
42 | 耐张线夹 | NY-630/45 | 套 | 306 | 附SY-630/45A防电晕型引下线夹
43 | 双软母线固定线夹 | MSG-5/120-Φ127(4-M16) | 套 | 12
44 | 双软母线固定线夹 | MSG-5/120-Φ225(4×Φ18) | 套 | 20
45 | 管母线水平线夹 | MGP-70/(100×100)（h×a） | 套 | 6 | 定制，需封闭管母口，线夹内置阻尼线安装卡子适配LJ/G1A-150/35
46 | 球头挂环 | QP-7 | 套 | 246
47 | 球头挂环 | QP-16 | 套 | 116
48 | 球头挂环 | QP-12 | 套 | 285
49 | 碗头挂环 | WS-7 | 套 | 246
50 | 碗头挂环 | WS-12 | 套 | 285
51 | 碗头挂板 | WS-16 | 个 | 116
52 | 平行挂板 | PD-20 | 套 | 60 | 修改安装尺寸，以便于和其他金具连接
53 | 联板 | LBD-1620 | 套 | 87
54 | LV联板 | LV-2040 | 套 | 60
55 | 联板 | LBD-1220 | 套 | 45
56 | 联板 | LBD-1240 | 套 | 96 | L-1240
57 | 联板 | LV-1612 | 套 | 24
58 | 调整板 | DB-7 | 套 | 192
59 | U型挂环 | U-12 | 套 | 844
60 | U型挂环 | U-16 | 套 | 228
61 | U型挂环 | U-20 | 套 | 126
62 | U型挂环 | U-7 | 套 | 486
63 | 均压屏蔽环 | JPL-1000×800 | 套 | 60 | 用于363kV电压等级
64 | 屏蔽环 | FP-820x660S | 套 | 264 | 用于330kV电压等级
65 | 直角挂板 | Z-7 | 套 | 198
66 | 直角挂板 | Z-12 | 套 | 360
67 | 直角挂板 | Z-16 | 套 | 222 | 与NY-630/45线夹相匹配
68 | 悬垂线夹 | CGJ-6 | 套 | 42
69 | 悬垂线夹 | CGJ-5 | 套 | 48
70 | 矩形母线固定金具 | MWP-103T/Φ140(4-M12) | 套 | 5
71 | 双软母线固定金具 | MSG-6/200-Φ225(4-Φ18) | 套 | 5
72 | 管母固定金具（固定支撑） | MGG1-150/Φ225(4-Φ18) | 套 | 1
73 | 管母固定金具（滑动支撑） | MGG2-150/Φ225(4-Φ18) | 套 | 1
74 | 矩形母线固定金具 | MWP-104T/Φ140(4xM12) | 套 | 48
75 | 矩形母线固定金具 | MWP-101T/Φ36(2xM8) | 套 | 12
76 | MGT(C)型管母线T接金具 | MGT-250-220×220（h×a） | 套 | 45
77 | MGT(C)型T接金具 | MGT-120(130×130)（h×a） | 套 | 144
78 | MGT(C)型垂直设备线夹 | MGT-150C（160×100）（h×a） | 套 | 3
79 | MGT(C)型垂直设备线夹 | MGT-150C（160×80）（h×a） | 套 | 1 | 带铝铁过渡层，与80×80镀锌扁钢连接
80 | 带跳式MGS型管母线伸缩节 | MGS-150/Φ225（4-Φ18） | 套 | 1 | 附2套封端盖及阻尼线卡子，适配LJ/G1A-240/30
81 | MGC(C)型悬挂式悬吊管母线夹 | MGC-120C | 套 | 96 | 用于6063G-Φ120/110
82 | MGC(A)型悬挂式悬吊管母线夹 | MGC-120A | 套 | 48 | 用于6063G-Φ120/110
83 | MGT(C)型垂直设备线夹 | MGT-120C(200×120)（h×a） | 套 | 12
84 | MGC(C)型悬吊式母线线夹 | MGC-250C | 套 | 60
85 | MGGT跳式线夹 | MGGT-250C L=1120mm | 套 | 12 | 载流量5000A，短路水平63KA，适配Φ250/230管母
86 | MGT(C)型管母垂直设备线夹 | MGT-250C-220×220（h×a） | 套 | 12
87 | 铜质母线伸缩节 | MSS-定制[主变侧为(140+140)×100×10-母排侧为200×125×10] | 套 | 6 | 用于主变低压侧，两侧材质均为铜质搪锡，尺寸为h×a×b，详见蓝图
88 | 铜质母线伸缩节 | MS-定制(过渡板侧200×125×10-母排侧200×125×10) | 套 | 6 | 用于隔离开关靠主变侧，两侧材质均为铜质搪锡，尺寸为h×a×b，详见蓝图
89 | 铜铝过渡板 | MG-设备侧180x160x10-母排侧200x125x10 | 套 | 12 | 用于断路器，设备侧材质为铝，母排侧材质为铜，尺寸h×a×b，搪锡
90 | 铜铝过渡板 | 300x110x10（hxaxb） | 套 | 6 | 特质，后期测量后加工
91 | 铜铝过渡板 | MG-设备侧180x160x10-母排侧200x125x10 | 套 | 12 | 用于电流互感器，设备侧材质为铝，母排侧材质为铜，尺寸h×a×b，搪锡
92 | 花篮螺丝 | LH-12（580-920） | 套 | 120
93 | 管母线终端球（阻尼型） | MGZ1-250 | 套 | 12 | 阻尼线卡子适配LJ/GA240/30
94 | MGZ1型终端球（阻尼型） | MGZ1-120 | 套 | 24 | 带阻尼线卡子
95 | MGZ1型终端盖（阻尼型） | MGF1-120 | 套 | 72 | 带阻尼线卡子
96 | MGZ1终端球（阻尼型） | MGZ1-150 | 套 | 2
97 | MGF1型封头(阻尼型) | MGF1-250 | 套 | 24 | 阻尼线卡子适配LJ/GA240/30
98 | 铜铝过渡板 | MG-设备侧100×100×10-母排侧80×80×8 | 套 | 12 | 设备侧材质为铝，母排侧材质为铜，尺寸：hxaxb
99 | 软母线间隔棒 | MRJ-6/120 | 套 | 450
100 | 90°铝设备线夹 | SY-400/20C(130×110)（h×a） | 套 | 24
101 | 30°铝设备线夹 | SY-400/20B（100×100） | 套 | 3
102 | 30°双导线铝设备线夹 | SSY-400/20B-120（130×130)（h×a） | 套 | 8
103 | 30°双导线铝设备线夹 | SSY-630/45B-120-（130×130)(h×a） | 套 | 15
104 | 30°双导线铝设备线夹 | SSY-630/45B-200-140×110（h×a） | 套 | 15
105 | 0°双导线铝设备线夹 | SY-400/20A-（130×130)(h×a) | 套 | 4
106 | 0°双导线铝设备线夹 | SSY-630/45A-120（200×120）（h×a） | 套 | 12
107 | 0°双导线铜铝过渡线夹 | SSYG-630/45A-200（130×100）（h×a） | 套 | 3
108 | 联板 | LV-1212 | 套 | 24
109 | LV联板 | LV-0712 | 套 | 90
110 | 铜铝过渡板 | MG-125×10 | 套 | 6 | 定制，后期见加工图
111 | 30°铝设备线夹 | SY-400/20B-（130×125）（h×a） | 套 | 6
112 | 铜铝过渡板 | MG-设备侧100×100×8-母排侧80×80×8 | 套 | 12 | 设备侧材质为铝，母排侧材质为铜，只存h×a×b
113 | 耐张线夹 | NY-400/20 | 套 | 96 | 附SY-400/20A引下线夹
114 | 0°双导线铝设备线夹 | SSY-630/45A-120（200×160）（h×a） | 套 | 30
115 | 30°铝设备线夹 | SY-400/20B | 套 | 3
116 | TYS型双分裂T型线夹 | TYS-2×630/120 | 套 | 6 | 附SY-400/20A引下线夹
117 | 45°双导线铝设备线夹 | SSY-630/45B1-120（200×160）（h×a） | 套 | 4
118 | 平行挂板 | PD-12C | 套 | 96
119 | PD型平行挂板 | PD-7C | 套 | 48
120 | 0°双导线铜铝过渡设备线夹 | SSYG-630/45A-120-100×100（h×a） | 套 | 6 | 搪锡
121 | 0°双导线铜铝过渡设备线夹 | SSYG-630/45A-200-100×100（h×a） | 套 | 6 | 搪锡
122 | 管母固定金具（固定支撑） | MGG1-70/Φ225(4-Φ18) | 套 | 3
123 | 管母固定金具（滑动支撑） | MGG2-70/Φ225(4-Φ18) | 套 | 3
124 | MGZ1终端球（阻尼型） | MGZ1-150 | 套 | 2 | 附阻尼线安装卡子，阻尼线为LJ/G1A-240/30
125 | 0°双导线铝设备线夹 | SSY-630/45A-120（130×130)(h×a） | 套 | 21
126 | 耐张线夹 | NY-400/20 | 套 | 48
127 | TYS型双分裂T型线夹 | TYS-2×400/120 | 套 | 6 | 附SY-400/20A引下线夹

## 金具类-表2
同仁330千伏变电站新建等工程（同仁330千伏变电站新建工程） 工程用（金具类及管型母线类） 采购项目采购需求计划表
金具
表2
序号 | 物资名称 | 规格型号 | 单位 | 采购数量 | 备注
1 | 45°双导线铝设备线夹 | SSY-630/45B1-120(180×120）(h×a） | 套 | 74
2 | MGT（C）型垂直设备线夹 | MGT-120C（180×120）（h×a） | 套 | 74

## 管型母线类
同仁330千伏变电站新建等工程（同仁330千伏变电站新建工程） 工程用（金具类及管型母线类） 采购项目采购需求计划表
管型母线
序号 | 物资名称 | 规格型号 | 单位 | 采购数量 | 备注
1 | 管型母线 | 6063G-Φ250/230 | 米 | 816
2 | 管型母线 | 6063-φ120/110 | 米 | 840
3 | 管型母线 | 6063G-φ150/136 | 米 | 30
4 | 管型母线 | 6063G-70/64 | 米 | 12 | 3根，每根4米
5 | 管母衬管 | MJ-120N，L=600,Φ=108mm | 米 | 24 | 共40套，需加工坡口，每套长600mm
6 | 管母衬管 | MJ-150N,L=600,Φ=134mm | 米 | 1.8 | 共3套，需加工坡口，每套长600mm
7 | 管母衬管 | MJ-250N，L=1000，Φ=228mm | 米 | 50 | 共50套，每套长1000mm，需加工坡口
8 | 管母衬管 | 6063G-φ100x10 | 米 | 24 | 共40套，每套长600mm，需加工坡口