## Sheet1
国网青海省电力公司2021年第一次（QH2111）物资线下招标采购物需求及最高限价一览表
序号 | 分标 | 分包 | 物料描述 | 扩展描述 | 技术规范ID | 数量 | 计量单位 | 最高限价（含税总价.元） | 交货日期 | 交货地点及方式
1 | WZ-QH2111-001 | 包1 | 钢管杆（桩）,AC10kV,无,无,Q345,杆,无 | Q420比例为0%，防御螺栓高度8米； | 9999-500128790-00001 | 15.86 | 吨 | 150670 | 2021-10-15 | 施工现场地面交货
2 | WZ-QH2111-001 | 包1 | 铁构件 |  | 28GH-500118948-00038 | 2.86 | 吨 | 27170 | 2021-10-15 | 施工现场地面交货
3 | WZ-QH2111-001 | 包1 | 铁塔,AC110kV,通用,角钢,Q420,常规塔 | Q420B比例为10%，防盗螺栓高度：8m | 9999-500139068-00054 | 97.1 | 吨 | 922450 | 2021-10-15 | 施工现场地面交货
4 | WZ-QH2111-001 | 包1 | 铁塔,AC35kV,通用,角钢,Q345,常规塔 | 防盗螺栓高度：8m | 9999-500139066-00001 | 128.2 | 吨 | 1217900 | 2021-10-15 | 施工现场地面交货
5 | WZ-QH2111-001 | 包1 | 铁塔,AC35kV,通用,角钢,Q345,常规塔 | 防盗螺栓高度8米 | 9999-500139066-00001 | 6.056 | 吨 | 57532 | 2021-10-15 | 施工现场地面交货
6 | WZ-QH2111-002 | 包1 | 10kV三相隔离开关,630A,20kA,手动双柱立开式,不接地 | 高强瓷绝缘子 | 5216-500002150-00001 | 8 | 组 | 9512 | 2021-10-15 | 施工现场地面交货
7 | WZ-QH2111-002 | 包1 | 变台三相考核表 |  | 28GH-500135011-00001 | 1 | 只 | 500 | 2021-10-15 | 施工现场地面交货
8 | WZ-QH2111-002 | 包1 | 低压电流互感器，100/5,0.5S，穿心绕组 |  | 28GH-500029180-00001 | 3 | 只 | 780 | 2021-10-15 | 施工现场地面交货
9 | WZ-QH2111-002 | 包1 | 蝶式绝缘子,ED-1 | 配网 | 9906-500017324-00005 | 8 | 只 | 121.6 | 2021-10-15 | 施工现场地面交货
10 | WZ-QH2111-002 | 包1 | 高压熔断器,AC10kV,跌落式,200A | 配网、瓷、普通型 | 9906-500007913-00038 | 1 | 组 | 308.5 | 2021-10-15 | 施工现场地面交货
11 | WZ-QH2111-002 | 包1 | 交流棒形悬式复合绝缘子,FXBW-10/70,390,490 | 配网、普通型 | 9906-500073878-00022 | 98 | 支 | 4655.98 | 2021-10-15 | 施工现场地面交货
12 | WZ-QH2111-002 | 包1 | 交流棒形悬式复合绝缘子,FXBW-110/120-G,1900,4500 | 防鸟害均压环 | 9999-500124318-00001 | 210 | 只 | 53760 | 2021-10-15 | 施工现场地面交货
13 | WZ-QH2111-002 | 包1 | 交流棒形悬式复合绝缘子,FXBW-35/70-G,1030,1600 | 无 | 9999-500124360-00001 | 253 | 只 | 50293.87 | 2021-10-15 | 施工现场地面交货
14 | WZ-QH2111-002 | 包1 | 交流避雷器,AC10kV,17kV,硅橡胶,50kV,不带间隙 | 配网、支架安装 | 9999-500027151-00012 | 9 | 组 | 2159.91 | 2021-10-15 | 施工现场地面交货
15 | WZ-QH2111-002 | 包1 | 交流盘形悬式瓷绝缘子,U70B/146,255,320 | 配网 | 9906-500073878-00032 | 39 | 只 | 2680.86 | 2021-10-15 | 施工现场地面交货
16 | WZ-QH2111-002 | 包1 | 接地短路故障指示器 | 10kV架空外施信号型远传故障指示器 | 9915-500009956-00032 | 8 | 组 | 35200.08 | 2021-10-15 | 施工现场地面交货
17 | WZ-QH2111-002 | 包1 | 接地模块 |  | D05T-500065351-00001 | 40 | 套 | 16800 | 2021-10-15 | 施工现场地面交货
18 | WZ-QH2111-002 | 包1 | 拉紧绝缘子,JH10-90 | 配网 | 9906-500017322-00005 | 15 | 块 | 723.75 | 2021-10-15 | 施工现场地面交货
19 | WZ-QH2111-002 | 包1 | 拉线保护套，直径110，1.5m | 电缆实壁管材质PVC-U,公称外壁φ50mm，壁厚4mm,每个2米 | D05T-500063081-00001 | 15 | 只 | 2250 | 2021-10-15 | 施工现场地面交货
20 | WZ-QH2111-002 | 包1 | 配电箱,户外,3回路200kVA | 低压综合配电箱，AC380V,200kVA,三路，有补偿，进线熔断器式隔离开关，出线塑壳断路器，带剩余电流保护，电子式，带通信功能，补偿电容60kavr | 9906-500114848-00016 | 1 | 台 | 14026 | 2021-10-15 | 施工现场地面交货
21 | WZ-QH2111-002 | 包1 | 通信单元,本地,集中器I型,HPLC,无,OFDM | 通信单元,本地,集中器I型,HPLC,无,OFDM | D05N-500138758-00002 | 1 | 台 | 345.99 | 2021-10-15 | 施工现场地面交货
22 | WZ-QH2111-002 | 包1 | 线路柱式瓷绝缘子,R12.5ET150N,170,336,534 | 配网、普通型 | 9906-500073878-00028 | 93 | 只 | 12285.3 | 2021-10-15 | 施工现场地面交货
23 | WZ-QH2111-002 | 包1 | 针式瓷绝缘子,P-6T,120,150 | 配网 | 9906-500073878-00026 | 57 | 只 | 1373.7 | 2021-10-15 | 施工现场地面交货
24 | WZ-QH2111-003 | 包1 | 10kV电缆终端，3×240,户外终端,冷缩,铜 | 配网 | 9906-500073469-00004 | 8 | 套 | 6000 | 2021-10-15 | 施工现场地面交货
25 | WZ-QH2111-003 | 包1 | 1kV电缆终端,4×70,户外终端,冷缩,铜 | 配网 | 9906-500132754-00001 | 4 | 套 | 391.88 | 2021-10-15 | 施工现场地面交货
26 | WZ-QH2111-003 | 包1 | 4×150,户外终端,冷缩,铜 | 配网 | 9906-500132754-00001 | 4 | 套 | 680 | 2021-10-15 | 施工现场地面交货
27 | WZ-QH2111-003 | 包1 | OPGW光缆,24芯,G.652,40/51/9,铝包钢 | OPGW光缆,不含金具 | 9999-500083084-00001 | 1.97 | km | 13179.3 | 2021-10-15 | 施工现场地面交货
28 | WZ-QH2111-003 | 包1 | OPGW光缆,36芯,G.652,90/112/45,铝包钢 | OPGW光缆，不含金具 | 9999-500083196-00001 | 1.41 | km | 16764.9 | 2021-10-15 | 施工现场地面交货
29 | WZ-QH2111-003 | 包1 | 低压电力电缆,YJV,铜,70,4芯,ZC,22,普通 | 配网 | 9906-500108894-00001 | 0.024 | 千米 | 5193.3602 | 2021-10-15 | 施工现场地面交货
30 | WZ-QH2111-003 | 包1 | 低压电力电缆，ZC-YJV22-0.6/1-4×150 | 配网 | 9906-500108894-00001 | 0.29 | 千米 | 143116.421 | 2021-10-15 | 施工现场地面交货
31 | WZ-QH2111-003 | 包1 | 电缆保护管，MPP,φ150,公称壁厚12mm,非开挖拉管用 | 公称壁厚12mm,非开挖拉管用 | 9906-500047131-00004 | 2652 | 米 | 490620 | 2021-10-15 | 施工现场地面交货
32 | WZ-QH2111-003 | 包1 | 电力电缆,AC10kV,YJV,240,3,22,ZC | 配网 | 9906-500030091-00003 | 0.763 | 千米 | 475954.7457 | 2021-10-15 | 施工现场地面交货
33 | WZ-QH2111-003 | 包1 | 光缆标识牌 | 详见技术规范专用部分 | 详见技术规范专用部分 | 14 | 块 | 490 | 2021-10-15 | 施工现场地面交货
34 | WZ-QH2111-003 | 包1 | 光缆标识牌 | 详见技术规范专用部分 | 详见技术规范专用部分 | 18 | 块 | 630 | 2021-10-15 | 施工现场地面交货
35 | WZ-QH2111-003 | 包1 | 光缆防振金具,ADSS光缆用,防振鞭,14.2/15.5 | ADSS,防震金具,防震鞭 | 9999-500124899-00003 | 2 | 套 | 60 | 2021-10-15 | 施工现场地面交货
36 | WZ-QH2111-003 | 包1 | 光缆防振金具,OPGW光缆用,预绞丝式,12.9/14.1 | OPGW,防振金具线夹夹头型式为预绞丝式 | 9999-500124799-00001 | 16 | 付 | 1175.2 | 2021-10-15 | 施工现场地面交货
37 | WZ-QH2111-003 | 包1 | 光缆防振金具,OPGW光缆用,预绞丝式,9.1/10.1 | OPGW，防振金具线夹夹头型式为预绞丝式 | 9999-500124799-00001 | 12 | 套 | 360 | 2021-10-15 | 施工现场地面交货
38 | WZ-QH2111-003 | 包1 | 光缆防振金具,OPGW光缆用,预绞丝式,9.1/10.1 | OPGW,防振金具线夹夹头型式为预绞丝式 | 9999-500124799-00001 | 20 | 套 | 600 | 2021-10-15 | 施工现场地面交货
39 | WZ-QH2111-003 | 包1 | 光缆接头盒,ADSS光缆用,36 | ADSS,塔用 | 9999-500022151-00001 | 2 | 套 | 1200 | 2021-10-15 | 施工现场地面交货
40 | WZ-QH2111-003 | 包1 | 光缆接头盒,OPGW光缆用,24 | OPGW,塔用 | 9999-500022145-00001 | 2 | 套 | 1143.98 | 2021-10-15 | 施工现场地面交货
41 | WZ-QH2111-003 | 包1 | 光缆接头盒,OPGW光缆用,24 | OPGW,塔用 | 9999-500022145-00001 | 2 | 套 | 1143.98 | 2021-10-15 | 施工现场地面交货
42 | WZ-QH2111-003 | 包1 | 光缆接头盒,OPGW光缆用,36 | OPGW,塔用 | 9999-500022145-00001 | 2 | 套 | 1143.98 | 2021-10-15 | 施工现场地面交货
43 | WZ-QH2111-003 | 包1 | 光缆金具,OPGW,卡具 | OPGW,塔用 | 9999-500022145-00001 | 12 | 付 | 555.96 | 2021-10-15 | 施工现场地面交货
44 | WZ-QH2111-003 | 包1 | 光缆金具,OPGW,卡具 | OPGW,塔用 | 9999-500022145-00001 | 10 | 套 | 463.3 | 2021-10-15 | 施工现场地面交货
45 | WZ-QH2111-003 | 包1 | 光缆金具,OPGW,卡具 | OPGW,塔用 | 9999-500022145-00001 | 36 | 套 | 1667.88 | 2021-10-15 | 施工现场地面交货
46 | WZ-QH2111-003 | 包1 | 光缆卡具,ADSS光缆用,塔用 | ADSS,塔用 | 9999-500022151-00001 | 2 | 套 | 56 | 2021-10-15 | 施工现场地面交货
47 | WZ-QH2111-003 | 包1 | 光缆耐张串,120kN,OPGW用单线夹,非绝缘,12.9/14.1 | OPGW，防振金具线夹夹头型式为预绞丝式 | 9999-500124799-00001 | 8 | 串 | 2896 | 2021-10-15 | 施工现场地面交货
48 | WZ-QH2111-003 | 包1 | 光缆耐张串,70kN,ADSS用单线夹,非绝缘,14.2/15.5 | ADSS,防震金具,防震鞭 | 9999-500124899-00003 | 4 | 套 | 560.48 | 2021-10-15 | 施工现场地面交货
49 | WZ-QH2111-003 | 包1 | 光缆耐张串,70kN,OPGW用单线夹,非绝缘,9.1/10.1 | OPGW，防振金具线夹夹头型式为预绞丝式 | 9999-500124799-00001 | 4 | 串 | 1292 | 2021-10-15 | 施工现场地面交货
50 | WZ-QH2111-003 | 包1 | 光缆耐张串,70kN,OPGW用单线夹,非绝缘,9.1/10.1 | OPGW,防振金具线夹夹头型式为预绞丝式 | 9999-500124799-00001 | 14 | 串 | 4522 | 2021-10-15 | 施工现场地面交货
51 | WZ-QH2111-003 | 包1 | 光缆悬垂串,120kN,OPGW用单线夹,非绝缘,12.9/14.1 | OPGW，防振金具线夹夹头型式为预绞丝式 | 9999-500124799-00001 | 3 | 串 | 1470 | 2021-10-15 | 施工现场地面交货
52 | WZ-QH2111-003 | 包1 | 光缆悬垂串,70kN,OPGW用单线夹,非绝缘,9.1/10.1 | OPGW，防振金具线夹夹头型式为预绞丝式 | 9999-500124799-00001 | 2 | 串 | 422.82 | 2021-10-15 | 施工现场地面交货
53 | WZ-QH2111-003 | 包1 | 光缆悬垂串,70kN,OPGW用单线夹,非绝缘,9.1/10.1 | OPGW,防振金具线夹夹头型式为预绞丝式 | 9999-500124799-00001 | 3 | 串 | 634.23 | 2021-10-15 | 施工现场地面交货
54 | WZ-QH2111-003 | 包1 | 光缆余缆架 | OPGW,塔用 | 9999-500022145-00001 | 2 | 套 | 720 | 2021-10-15 | 施工现场地面交货
55 | WZ-QH2111-003 | 包1 | 光缆余缆架 | OPGW,塔用 | 9999-500022145-00001 | 2 | 套 | 720 | 2021-10-15 | 施工现场地面交货
56 | WZ-QH2111-003 | 包1 | 光缆余缆架 | ADSS,塔用 | 9999-500022151-00001 | 2 | 套 | 720 | 2021-10-15 | 施工现场地面交货
57 | WZ-QH2111-003 | 包1 | 光缆余缆架 | OPGW,塔用 | 9999-500022145-00001 | 2 | 套 | 720 | 2021-10-15 | 施工现场地面交货
58 | WZ-QH2111-003 | 包1 | 全介质自承式光缆(ADSS),36芯,G.652,≥48kN | ADSS光缆，不含金具 | 9999-500122726-00001 | 0.158 | km | 2515.834 | 2021-10-15 | 施工现场地面交货
59 | WZ-QH2111-004 | 包1 | 钢绞线,1×19-11.5-1370-B,80,镀锌 | 配网 | 9906-500059246-00003 | 0.12 | 吨 | 1022.4 | 2021-10-15 | 施工现场地面交货
60 | WZ-QH2111-004 | 包1 | 钢绞线,1×7-11.4-1270-A,80,镀锌 | 无 | 9999-500141229-00001 | 0.5 | 吨 | 3820 | 2021-10-15 | 施工现场地面交货
61 | WZ-QH2111-004 | 包1 | 钢绞线,1×7-7.8-1270-A,35,镀锌 | 无 | 9999-500141220-00001 | 0.57 | 吨 | 4560 | 2021-10-15 | 施工现场地面交货
62 | WZ-QH2111-004 | 包1 | 钢芯铝绞线,JL/G1A,120/20 | 无 | 9999-500026691-00001 | 2.58 | 吨 | 46756.4628 | 2021-10-15 | 施工现场地面交货
63 | WZ-QH2111-004 | 包1 | 钢芯铝绞线,JL/G1A,120/20 | 配网 | 9906-500059246-00003 | 0.37 | 吨 | 6705.3842 | 2021-10-15 | 施工现场地面交货
64 | WZ-QH2111-004 | 包1 | 钢芯铝绞线,JL/G1A,240/30 | 无 | 9999-500026702-00001 | 2.52 | 吨 | 46544.8032 | 2021-10-15 | 施工现场地面交货
65 | WZ-QH2111-004 | 包1 | 钢芯铝绞线,JL/G1A,240/40 | 无 | 9999-500027421-00001 | 2.6 | 吨 | 40430 | 2021-10-15 | 施工现场地面交货
66 | WZ-QH2111-004 | 包1 | 钢芯铝绞线,JL/G1A,300/40 | 无 | 9999-500030943-00002 | 6.59 | 吨 | 115325 | 2021-10-15 | 施工现场地面交货
67 | WZ-QH2111-004 | 包1 | 架空绝缘导线,AC10kV,JKLGYJ,120/20 | 配网 | 9906-500059246-00006 | 3.68 | 千米 | 49580.64 | 2021-10-15 | 施工现场地面交货
68 | WZ-QH2111-004 | 包1 | 架空绝缘导线,AC1kV,JKLYJ,120 | 配网 | 9906-500059246-00008 | 3.57 | 千米 | 33233.4513 | 2021-10-15 | 施工现场地面交货
69 | WZ-QH2111-004 | 包1 | 铝包钢绞线,LBGJ-20AC,80 | 无 | 9999-500141238-00003 | 1.51 | 吨 | 18938.6012 | 2021-10-15 | 施工现场地面交货
70 | WZ-QH2111-004 | 包1 | 铝包钢芯铝绞线,JL/LB20A,150/35 | 无 | 9999-500065325-00001 | 8.52 | 吨 | 154077.384 | 2021-10-15 | 施工现场地面交货
71 | WZ-QH2111-005 | 包1 | 03T-07P(H）2b 70KN盘型悬式（复合）绝缘子跳线串（扁担线夹） | 120/20 | 9999-500125573-00004 | 5 | 串 | 950 | 2021-10-15 | 施工现场地面交货
72 | WZ-QH2111-005 | 包1 | 110kV导线耐张通用,1ND21Y-0040-07P(H) | 300/40 | 9999-500120805-00005 | 42 | 串 | 21262.08 | 2021-10-15 | 施工现场地面交货
73 | WZ-QH2111-005 | 包1 | 110kV导线耐张通用,1ND21Y-0040-07P(H) | 240/40 | 9999-500120805-00003 | 20 | 串 | 10124.8 | 2021-10-15 | 施工现场地面交货
74 | WZ-QH2111-005 | 包1 | 110kV导线耐张通用,1ND21Y-0040-07P(H) | 240/30 | 9999-500120805-00002 | 12 | 串 | 6074.88 | 2021-10-15 | 施工现场地面交货
75 | WZ-QH2111-005 | 包1 | 110kV导线跳线通用,1TD-00-07H(P)R | 300/40 | 9999-500120805-00005 | 16 | 串 | 5622.88 | 2021-10-15 | 施工现场地面交货
76 | WZ-QH2111-005 | 包1 | 110kV导线跳线通用,1TD-00-07H(P)R | 240/40 | 9999-500120805-00003 | 6 | 串 | 2108.58 | 2021-10-15 | 施工现场地面交货
77 | WZ-QH2111-005 | 包1 | 110kV导线悬垂通用,1XD22CLS-0040-07P(H)-1D | 240/40 | 9999-500120805-00003 | 7 | 串 | 4144.84 | 2021-10-15 | 施工现场地面交货
78 | WZ-QH2111-005 | 包1 | 110kV导线悬垂通用,1XD22CLS-0040-07P(H)-1D | 240/30 | 9999-500120805-00002 | 6 | 串 | 3552.72 | 2021-10-15 | 施工现场地面交货
79 | WZ-QH2111-005 | 包1 | 110kV导线悬垂通用,1XD22CLS-0045-07P(H)-1D | 300/40 | 9999-500120805-00005 | 19 | 串 | 11915.85 | 2021-10-15 | 施工现场地面交货
80 | WZ-QH2111-005 | 包1 | 35kV导线耐张通用,03N21Y-40-07P(H)Z(D)2A | 120/20 | 9999-500125573-00002 | 42 | 串 | 16753.38 | 2021-10-15 | 施工现场地面交货
81 | WZ-QH2111-005 | 包1 | 35kV导线耐张通用,03N21Y-40-07P(H)Z(D)2A | JL/LB20A-150/35 | 9999-500125506-00003 | 78 | 串 | 31113.42 | 2021-10-15 | 施工现场地面交货
82 | WZ-QH2111-005 | 包1 | 35kV导线跳线通用,03T-07P(H)1A | 150/25(150/35) | 9999-500125573-00004 | 6 | 串 | 1329.9 | 2021-10-15 | 施工现场地面交货
83 | WZ-QH2111-005 | 包1 | 35kV导线跳线通用,03T-07P(H)1B | 120/20 | 9999-500125573--00002 | 3 | 串 | 457.65 | 2021-10-15 | 施工现场地面交货
84 | WZ-QH2111-005 | 包1 | 35kV导线跳线通用,03T-07P(H)1B | 150/25(150/35) | 9999-500125573--00004 | 24 | 串 | 3661.2 | 2021-10-15 | 施工现场地面交货
85 | WZ-QH2111-005 | 包1 | 35kV导线跳线通用,03T-07P(H)2B | 120/20 | 9999-500125573--00002 | 13 | 串 | 2438.54 | 2021-10-15 | 施工现场地面交货
86 | WZ-QH2111-005 | 包1 | 35kV导线跳线通用,03T-07P(H)2B | 150/25(150/35) | 9999-500125573-00004 | 2 | 串 | 375.16 | 2021-10-15 | 施工现场地面交货
87 | WZ-QH2111-005 | 包1 | 35kV导线悬垂通用,03XC21CLS-40-07P(H)-3C | 120/20 | 9999-500125573-00002 | 9 | 串 | 5603.67 | 2021-10-15 | 施工现场地面交货
88 | WZ-QH2111-005 | 包1 | 35kV导线悬垂通用,03XC21CLS-40-07P(H)-3C | 150/25(150/35) | 9999-500125573-00004 | 23 | 串 | 14311.29 | 2021-10-15 | 施工现场地面交货
89 | WZ-QH2111-005 | 包1 | 保护金具-防振锤,FDYJ-1/3 | 见物料描述 | 9999-500028300-00001 | 192 | 只 | 11105.28 | 2021-10-15 | 施工现场地面交货
90 | WZ-QH2111-005 | 包1 | 保护金具-防振锤,FDYJ-1/G | 见物料描述 | 9999-500028300-00001 | 20 | 只 | 1536.8 | 2021-10-15 | 施工现场地面交货
91 | WZ-QH2111-005 | 包1 | 保护金具-防振锤,FDYJ-2/4 | 保护金具-防振锤,FDYJ-2/4 | 9999-500028300-00001 | 57 | 只 | 4617 | 2021-10-15 | 施工现场地面交货
92 | WZ-QH2111-005 | 包1 | 保护金具-防振锤,FDYJ-2/G | 保护金具-防振锤,FDYJ-2/G | 9999-500028300-00001 | 37 | 只 | 2843.08 | 2021-10-15 | 施工现场地面交货
93 | WZ-QH2111-005 | 包1 | 保护金具-防振锤,FDYJ-3/5 | 保护金具-防振锤,FDYJ-3/5 | 9999-500028300-00001 | 54 | 只 | 6224.04 | 2021-10-15 | 施工现场地面交货
94 | WZ-QH2111-005 | 包1 | 保护金具-重锤片，FZC-15Y | 无 | 9999-500119185-00001 | 66 | 片 | 11932.8 | 2021-10-15 | 施工现场地面交货
95 | WZ-QH2111-005 | 包1 | 标示牌 | 不锈钢 320*260*1.45 | D05T-500023169-00002 | 695 | 只 | 34750 | 2021-10-15 | 施工现场地面交货
96 | WZ-QH2111-005 | 包1 | 大警示标牌 | 高压危险 | G00E-500023173-00008 | 2 | 块 | 678 | 2021-10-15 | 施工现场地面交货
97 | WZ-QH2111-005 | 包1 | 地线耐张通用,BN2Y-BG-07 | GJ-80 | 9999-500121185-00004 | 5 | 串 | 542.4 | 2021-10-15 | 施工现场地面交货
98 | WZ-QH2111-005 | 包1 | 地线耐张通用,BN2Y-BG-10 | JLB20A-80 | 9999-500121206-00004 | 20 | 串 | 3299.6 | 2021-10-15 | 施工现场地面交货
99 | WZ-QH2111-005 | 包1 | 地线耐张通用,BNY-G-07-1C | GJ-35 | 9999-500121185-00008 | 13 | 串 | 1586 | 2021-10-15 | 施工现场地面交货
100 | WZ-QH2111-005 | 包1 | 地线悬垂通用,BX2CLS-BG-10 | JLB20A-80 | 9999-500121206-00004 | 3 | 串 | 1013.61 | 2021-10-15 | 施工现场地面交货
101 | WZ-QH2111-005 | 包1 | 地线悬垂通用，BX2CLS-G-10 | GJ-80 | 9999-500121185-00004 | 3 | 串 | 780 | 2021-10-15 | 施工现场地面交货
102 | WZ-QH2111-005 | 包1 | 地线悬垂通用,BXCL-G(BG)-4010-3B | GJ-35 | 9999-500121185-00008 | 4 | 串 | 736 | 2021-10-15 | 施工现场地面交货
103 | WZ-QH2111-005 | 包1 | 防鸟设备，防鸟刺 | 详见技术规范专用部分 | 详见技术规范专用部分 | 550 | 只 | 55005.5 | 2021-10-15 | 施工现场地面交货
104 | WZ-QH2111-005 | 包1 | 防鸟设备，防鸟刺 | 详见技术规范专用部分 | 详见技术规范专用部分 | 936 | 只 | 93609.36 | 2021-10-15 | 施工现场地面交货
105 | WZ-QH2111-005 | 包1 | 防震锤（预绞式）FDY-2 |  | 9906-500028140-00002 | 6 | 套 | 494.94 | 2021-10-15 | 施工现场地面交货
106 | WZ-QH2111-005 | 包1 | 接地石墨,φ20 | 详见技术规范专用部分 | 详见技术规范专用部分 | 664 | 米 | 26560 | 2021-10-15 | 施工现场地面交货
107 | WZ-QH2111-005 | 包1 | 接续金具-地线接续管，JY-35G | 见物料描述 | 9999-500028300-00001 | 2 | 只 | 101.3 | 2021-10-15 | 施工现场地面交货
108 | WZ-QH2111-005 | 包1 | 接续金具-钢芯钢铝绞线接续管，JY-120/20 | 见物料描述 | 9999-500028300-00001 | 6 | 只 | 302.4 | 2021-10-15 | 施工现场地面交货
109 | WZ-QH2111-005 | 包1 | 接续金具-钢芯钢铝绞线接续管，JY-150/25 | 见物料描述 | 9999-500028300-00001 | 12 | 只 | 542.4 | 2021-10-15 | 施工现场地面交货
110 | WZ-QH2111-005 | 包1 | 接续金具-接地线夹,JDL-50-240 | 配网 | 9906-500020383-00004 | 63 | 付 | 1016.19 | 2021-10-15 | 施工现场地面交货
111 | WZ-QH2111-005 | 包1 | 拉线金具-UT型线夹,NUT-2 | 配网 | 9906-500020383-00004 | 15 | 付 | 463.2 | 2021-10-15 | 施工现场地面交货
112 | WZ-QH2111-005 | 包1 | 拉线金具-钢线卡子,JK-2 | 配网 | 9906-500020383-00004 | 120 | 只 | 499.2 | 2021-10-15 | 施工现场地面交货
113 | WZ-QH2111-005 | 包1 | 拉线金具-锲型线夹,NX-2 | 配网 | 9906-500020383-00004 | 45 | 付 | 1012.5 | 2021-10-15 | 施工现场地面交货
114 | WZ-QH2111-005 | 包1 | 联结金具-U型挂环,UL-21 | 配网 | 9906-500020383-00004 | 15 | 只 | 482.1 | 2021-10-15 | 施工现场地面交货
115 | WZ-QH2111-005 | 包1 | 联结金具-平行挂板,PD-10 | 配网 | 9906-500020383-00004 | 15 | 只 | 130.5 | 2021-10-15 | 施工现场地面交货
116 | WZ-QH2111-005 | 包1 | 联结金具-球头挂环,QP-7 | 配网 | 9906-500020383-00004 | 132 | 付 | 653.4 | 2021-10-15 | 施工现场地面交货
117 | WZ-QH2111-005 | 包1 | 联结金具-碗头挂板,W-7B | 配网 | 9906-500020383-00004 | 132 | 只 | 1386 | 2021-10-15 | 施工现场地面交货
118 | WZ-QH2111-005 | 包1 | 联结金具-直角挂板,Z-7 | 配网 | 9906-500020383-00004 | 132 | 付 | 1104.84 | 2021-10-15 | 施工现场地面交货
119 | WZ-QH2111-005 | 包1 | 铭牌（标识牌、警示牌、相序牌） | 详见技术规范专用部分 | 详见技术规范专用部分 | 66 | 块 | 2640 | 2021-10-15 | 施工现场地面交货
120 | WZ-QH2111-005 | 包1 | 铭牌（标识牌、警示牌、相序牌） | 详见技术规范专用部分 | 详见技术规范专用部分 | 161 | 块 | 6440 | 2021-10-15 | 施工现场地面交货
121 | WZ-QH2111-005 | 包1 | 耐张线夹-螺栓型,NLL-2 | 配网 | 9906-500020383-00004 | 132 | 付 | 3636.6 | 2021-10-15 | 施工现场地面交货
122 | WZ-QH2111-005 | 包1 | 四点接地标识牌 |  | D05T-500023169-00002 | 1 | 个 | 50 | 2021-10-15 | 施工现场地面交货
123 | WZ-QH2111-005 | 包1 | 相序牌，A、B、C、N；D=200*1.4 铝材质 | D=200*1.4 铝材质 | D05T-500023169-00002 | 4 | 组 | 200 | 2021-10-15 | 施工现场地面交货
124 | WZ-QH2111-005 | 包1 | 相序牌，A、B、C；D=200*1.4 铝材质 | D=200*1.4 铝材质 | D05T-500023169-00002 | 10 | 组 | 500 | 2021-10-15 | 施工现场地面交货
125 | WZ-QH2111-006 | 包1 | 底盘，DP10-2 | DP10（1-4）、水泥制品,底盘,1000×1000×150 | D05T-500027405-00001 | 2 | 块 | 724 | 2021-10-15 | 施工现场地面交货
126 | WZ-QH2111-006 | 包1 | 水泥制品,拉盘,800×400 | 水泥制品,拉盘,800×400×200 | D05R-500027394-00001 | 15 | 块 | 4229.85 | 2021-10-15 | 施工现场地面交货
127 | WZ-QH2111-006 | 包1 | 锥型水泥杆,12m,190mm | 无根部法兰 | 9906-500054969-00017 | 28 | 根 | 103964 | 2021-10-15 | 施工现场地面交货